## system ctrl
REG
Reg Addr | Name | Bits | Bit name | Description | Reset | Access
0x0000 | soft_trig | [0:0] | soft_trig | 软触发 | 0 | W/R
0x0001 | osc_work_all | [0:0] | osc_work_all | osc同时配置使能 | 0 | W/R
0x0002 | fan_pwm_val | [15:0] | fan_pwm_val | 风扇转速控制 | 0 | W/R
0x0100 | pll_freq_word | [31:0] | pll_freq_word | pll频率计算结果低32bit | 0 | R
0x0101 | pll_freq_word | [15:0] | pll_freq_word | pll频率计算结果高16bit | 0 | R
0x0102 | sync_ok | [0:0] | sync_ok | 同步完成信号 | 0 | R
0x0103 | zam6228_temp_data1 | [23:0] | zam6228_temp_data1 | zam6228温度回读 | 0 | R
0x0104 | zam6229_temp_data2 | [23:1] | zam6229_temp_data2 | zam6229温度回读 | 0 | R
0x0105 | zam6230_temp_data3 | [23:2] | zam6230_temp_data3 | zam6230温度回读 | 0 | R
0x0106 | zam6231_temp_data4 | [23:3] | zam6231_temp_data4 | zam6231温度回读 | 0 | R
0x0107 | zam6232_temp_data5 | [23:4] | zam6232_temp_data5 | zam6232温度回读 | 0 | R
0x0108 | zam6233_temp_data6 | [23:5] | zam6233_temp_data6 | zam6233温度回读 | 0 | R
0x0109 | zam6234_temp_data7 | [23:6] | zam6234_temp_data7 | zam6234温度回读 | 0 | R
0x010a | zam6234_temp_data8 | [23:7] | zam6234_temp_data8 | zam6235温度回读 | 0 | R
0x010b | ds7505_temp_data1 | [23:8] | ds7505_temp_data1 | ds7505温度回读 | 0 | R
0x010c | ds7505_temp_data2 | [23:9] | ds7505_temp_data2 | ds7506温度回读 | 0 | R
0x010d | ds7505_temp_data3 | [23:10] | ds7505_temp_data3 | ds7507温度回读 | 0 | R
0x010e | timestamp | [31:0] | timestamp | 时间戳低32bit | 0 | R
0x010f | timestamp | [31:0] | timestamp | 时间戳高32bit | 0 | R
0x0110 | pulsecounter_value1 | [31:0] | pulsecounter_value1 | pcnt计数结果低32bit | 0 | R
0x0111 | pulsecounter_value1 | [31:0] | pulsecounter_value1 | pcnt计数结果高32bit | 0 | R
0x0112 | pulsecounter_value2 | [31:0] | pulsecounter_value2 | pcnt计数结果低32bit | 0 | R
0x0113 | pulsecounter_value2 | [31:0] | pulsecounter_value2 | pcnt计数结果高32bit | 0 | R
0x0114 | pulsecounter_value3 | [31:0] | pulsecounter_value3 | pcnt计数结果低32bit | 0 | R
0x0115 | pulsecounter_value3 | [31:0] | pulsecounter_value3 | pcnt计数结果高32bit | 0 | R
0x0116 | pulsecounter_value4 | [31:0] | pulsecounter_value4 | pcnt计数结果低32bit | 0 | R
0x0117 | pulsecounter_value4 | [31:0] | pulsecounter_value4 | pcnt计数结果高32bit | 0 | R
0x0200-0x027F | daq_data_source | [31:0] | daq_data_source | daq数据寄存器采集， 偶数寄存器为低32bit， 奇数寄存器为高32bit | 0 | R

## AuxIn config
REG
Reg Addr | Name | Bits | Bit name | Description | Reset | Access
0x0300 | auxin_impedance | [1:0] [3:2] [5:4] [7:6] | aux1 impedance aux2 impedance aux3 impedance aux4 impedance | 辅助输入阻抗 01：50Ω 10：1MΩ | 0 | W/R | （最新版使用继电器实现）

## CHOut config
REG
| Reg Addr | Name | Bits | Bit name | Description | Reset | Access
chout1 | 0x0E00 | chout1_en | [0:0] | chout_en | chout使能 | 0 | W/R
| 0x0E01 | chout1_source | [7:0] | chout_source | chout源 0x00:空闲 0x01 - 0x04:demod1 x - demod1 θ 0x05 - 0x08:demod2 x - demod2 θ 0x09 - 0x0c:demod3 x - demod3 θ 0x0d - 0x10:demod4 x - demod4 θ 0x11 - 0x14:demod6 x - demod5 θ 0x15 - 0x18:demod7 x - demod6 θ 0x19 - 0x1c:demod8 x - demod7 θ 0x1d - 0x20:demod9 x - demod8 θ 0x21 - 0x24:PID1 - PID4 | 0 | W/R
| 0x0E02 | chout1_scaling_l | [31:0] | chout_scaling_l | chout增益低32bit | 0 | W/R
| 0x0E03 | chout1_scaling_h | [31:0] | chout_scaling_h | chout增益高32bit | 0 | W/R
| 0x0E04 | chout1_offset | [19:0] | chout_offset | chout偏置 | 0 | W/R
| 0x0E05 | chout1_preoffset | [19:0] | chout_preoffset | chout预偏置 | 0 | W/R
| 0x0E06 | chout1_decimation | [31:0] | chout_decimation | chout抽取 | 0 | W/R
| 0x0E07 | chout1_lower_limit | [19:0] | chout_lower_limit | chout下限 | 0 | W/R
| 0x0E08 | chout1_upper_limit | [19:0] | chout_upper_limit | chout上限 | 0 | W/R
| 0x0E09 | chout1_con | [19:0] | chout_con | chout直流输出设置 | 0 | W/R
| 0x0E0a | chout1_dc_en | [0:0] | chout_dc_en | chout直流开关 | 0 | W/R
chout2 | 0x0F00 | chout2_en | [0:0] | chout_en | chout使能 | 0 | W/R
| 0x0F01 | chout2_source | [7:0] | chout_source | chout源 0x00:空闲 0x01 - 0x04:demod1 x - demod1 θ 0x05 - 0x08:demod2 x - demod2 θ 0x09 - 0x0c:demod3 x - demod3 θ 0x0d - 0x10:demod4 x - demod4 θ 0x11 - 0x14:demod6 x - demod5 θ 0x15 - 0x18:demod7 x - demod6 θ 0x19 - 0x1c:demod8 x - demod7 θ 0x1d - 0x20:demod9 x - demod8 θ 0x21 - 0x24:PID1 - PID4 | 0 | W/R
| 0x0F02 | chout2_scaling_l | [31:0] | chout_scaling_l | chout增益低32bit | 0 | W/R
| 0x0F03 | chout2_scaling_h | [31:0] | chout_scaling_h | chout增益高32bit | 0 | W/R
| 0x0F04 | chout2_offset | [19:0] | chout_offset | chout偏置 | 0 | W/R
| 0x0F05 | chout2_preoffset | [19:0] | chout_preoffset | chout预偏置 | 0 | W/R
| 0x0F06 | chout2_decimation | [31:0] | chout_decimation | chout抽取 | 0 | W/R
| 0x0F07 | chout2_lower_limit | [19:0] | chout_lower_limit | chout下限 | 0 | W/R
| 0x0F08 | chout2_upper_limit | [19:0] | chout_upper_limit | chout上限 | 0 | W/R
| 0x0F09 | chout2_con | [19:0] | chout_con | chout直流输出设置 | 0 | W/R
| 0x0F0a | chout2_dc_en | [0:0] | chout_dc_en | chout直流开关 | 0 | W/R
chout3 | 0x1000 | chout3_en | [0:0] | chout_en | chout使能 | 0 | W/R
| 0x1001 | chout3_source | [7:0] | chout_source | chout源 0x00:空闲 0x01 - 0x04:demod1 x - demod1 θ 0x05 - 0x08:demod2 x - demod2 θ 0x09 - 0x0c:demod3 x - demod3 θ 0x0d - 0x10:demod4 x - demod4 θ 0x11 - 0x14:demod6 x - demod5 θ 0x15 - 0x18:demod7 x - demod6 θ 0x19 - 0x1c:demod8 x - demod7 θ 0x1d - 0x20:demod9 x - demod8 θ 0x21 - 0x24:PID1 - PID4 | 0 | W/R
| 0x1002 | chout3_scaling_l | [31:0] | chout_scaling_l | chout增益低32bit | 0 | W/R
| 0x1003 | chout3_scaling_h | [31:0] | chout_scaling_h | chout增益高32bit | 0 | W/R
| 0x1004 | chout3_offset | [19:0] | chout_offset | chout偏置 | 0 | W/R
| 0x1005 | chout3_preoffset | [19:0] | chout_preoffset | chout预偏置 | 0 | W/R
| 0x1006 | chout3_decimation | [31:0] | chout_decimation | chout抽取 | 0 | W/R
| 0x1007 | chout3_lower_limit | [19:0] | chout_lower_limit | chout下限 | 0 | W/R
| 0x1008 | chout3_upper_limit | [19:0] | chout_upper_limit | chout上限 | 0 | W/R
| 0x1009 | chout3_con | [19:0] | chout_con | chout直流输出设置 | 0 | W/R
| 0x100a | chout3_dc_en | [0:0] | chout_dc_en | chout直流开关 | 0 | W/R
chout4 | 0x1100 | chout4_en | [0:0] | chout_en | chout使能 | 0 | W/R
| 0x1101 | chout4_source | [7:0] | chout_source | chout源 0x00:空闲 0x01 - 0x04:demod1 x - demod1 θ 0x05 - 0x08:demod2 x - demod2 θ 0x09 - 0x0c:demod3 x - demod3 θ 0x0d - 0x10:demod4 x - demod4 θ 0x11 - 0x14:demod6 x - demod5 θ 0x15 - 0x18:demod7 x - demod6 θ 0x19 - 0x1c:demod8 x - demod7 θ 0x1d - 0x20:demod9 x - demod8 θ 0x21 - 0x24:PID1 - PID4 | 0 | W/R
| 0x1102 | chout4_scaling_l | [31:0] | chout_scaling_l | chout增益低32bit | 0 | W/R
| 0x1103 | chout4_scaling_h | [31:0] | chout_scaling_h | chout增益高32bit | 0 | W/R
| 0x1104 | chout4_offset | [19:0] | chout_offset | chout偏置 | 0 | W/R
| 0x1105 | chout4_preoffset | [19:0] | chout_preoffset | chout预偏置 | 0 | W/R
| 0x1106 | chout4_decimation | [31:0] | chout_decimation | chout抽取 | 0 | W/R
| 0x1107 | chout4_lower_limit | [19:0] | chout_lower_limit | chout下限 | 0 | W/R
| 0x1108 | chout4_upper_limit | [19:0] | chout_upper_limit | chout上限 | 0 | W/R
| 0x1109 | chout4_con | [19:0] | chout_con | chout直流输出设置 | 0 | W/R
| 0x110a | chout4_dc_en | [0:0] | chout_dc_en | chout直流开关 | 0 | W/R

## AuxOut cofig
REG
| Reg Addr | Name | Bits | Bit name | Description | Reset | Access
auxout1 | 0x1000 | auxout1_en | [0:0] | auxout_en | auxout使能 | 0 | W/R
| 0x1001 | auxout1_con | [19:0] | auxout_con | auxout直流输出设置 | 0 | W/R
| 0x1002 | auxout1_dc_en | [0:0] | auxout_dc_en | auxout直流开关 | 0 | W/R
auxout2 | 0x1010 | auxout2_en | [0:0] | auxout_en | auxout使能 | 0 | W/R
| 0x1011 | auxout2_con | [19:0] | auxout_con | auxout直流输出设置 | 0 | W/R
| 0x1012 | auxout2_dc_en | [0:0] | auxout_dc_en | auxout直流开关 | 0 | W/R
auxout3 | 0x1020 | auxout3_en | [0:0] | auxout_en | auxout使能 | 0 | W/R
| 0x1021 | auxout3_con | [19:0] | auxout_con | auxout直流输出设置 | 0 | W/R
| 0x1022 | auxout3_dc_en | [0:0] | auxout_dc_en | auxout直流开关 | 0 | W/R
auxout4 | 0x1030 | auxout4_en | [0:0] | auxout_en | auxout使能 | 0 | W/R
| 0x1031 | auxout4_con | [19:0] | auxout_con | auxout直流输出设置 | 0 | W/R
| 0x1032 | auxout4_dc_en | [0:0] | auxout_dc_en | auxout直流开关 | 0 | W/R

## SignalOut config
REG
| Reg Addr | Name | Bits | Bit name | Description | Reset | Access
signalout1 | 0x0c00 | signalout1_osc_enable | [0:0] | signalout_osc_enable | signalout的osc使能 | 0 | W/R
| 0x0c01 | signalout1_osc_mode | [1:0] | signalout_osc_mode | signalout的osc模式（配置时）： 0x00：相位连续 0x01：0相位 | 0 | W/R
| 0x0c02 | signalout1_osc_rst | [0:0] | signalout_osc_rst | signalout的osc复位 | 0 | W/R
| 0x0c03 | signalout1_osc_phase_l | [31:0] | signalout_osc_phase_l | signalout的osc 相位设置低32bit | 0
| 0x0c04 | signalout1_osc_phase_h | [15:0] | signalout_osc_phase_h | signalout的osc 相位设置高16bit | 0 | W/R
| 0x0c05 | signalout1_osc_freq_word_l | [31:0] | signalout_osc_freq_word_l | signalout的osc 频率设置低32bit | 0
| 0x0c06 | signalout1_osc_freq_word_h | [15:0] | signalout_osc_freq_word_h | signalout的osc 频率设置高16bit | 0 | W/R
| 0x0c07 | signalout1_enable | [0:0] | signalout_enable | SignalOut使能 | 0 | W/R
| 0x0c08 | signalout1_source1 | [7:0] | signalout_source1 | SignalOut Fast源 0x00：空闲 0x01：NCO输出 0x02：demod1的PSD输出 0x03：demod2的PSD输出 0x04：demod3的PSD输出 0x05：demod4的PSD输出 0x06：demod5的PSD输出 0x07：demod6的PSD输出 0x08：demod7的PSD输出 0x09：demod8的PSD输出 0x0A：AM/AF输出 0x0B：constant 0x0C：AWG输出 | 0 | W/R
| 0x0c09 | signalout1_source2 | [7:0] | signalout_source2 | SignalOut 源 0x00：空闲状态 0x01：NCO输出 0x02：AM/FM输出 0x03：constant 0x04：AWG输出 | 0 | W/R
| 0x0c0a | signalout1_inverted_enable | [15:0] | signalout_inverted_enable | SignalOut FastX反向使能 | 0 | W/R
| 0x0c0b | signalout1_subtract | [15:0] | signalout_subtract | SignalOut FastX下移值 | 0 | W/R
| 0x0c0c | signalout1_scaling1_l | [31:0] | signalout_scaling1_l | SignalOut Fastx增益低32bit | 0 | W/R
| 0x0c0d | signalout1_scaling1_h | [31:0] | signalout_scaling1_h | SignalOut Fastx增益高32bit | 0 | W/R
| 0x0c0e | signalout1_scaling2_l | [31:0] | signalout_scaling2_l | SignalOut 增益低32bit | 0 | W/R
| 0x0c0f | signalout1_scaling2_h | [31:0] | signalout_scaling2_h | SignalOut 增益高32bit | 0 | W/R
| 0x0c10 | signalout1_add_en | [0:0] | signalout_add_en | SignalOut add使能 | 0 | W/R
| 0x0c11 | singalout1_offset_en | [0:0] | singalout_offset_en | SignalOut偏置使能（ad5791实现） | 0 | W/R
| 0x0c12 | singalout1_offset | [19:0] | singalout_offset | SignalOut偏置（ad5791实现） | 0 | W/R
| 0x0c13 | signalout1_range | [3:0] | signalout_range | SignalOut输出电平 0x00：10V 0x01：1V 0x02:100mV 0x03:10mV | 0 | W/R
| 0x0c14 | signalout1_ttl | [7:0] | signalout_ttl | SignalOut TTL输出控制 0x05：TTL 0x0A：SINE | 0 | W/R
| 0x0c15 | signalout1_constant1 | [7:0] | signalout_constant1 | FastX直流值设置 | 0 | W/R
| 0x0c16 | signalout1_constant2 | [7:0] | signalout_constant2 | sinout直流值设置 | 0 | W/R
signalout2 | 0x0d00 | signalout2_osc_enable | [0:0] | signalout_osc_enable | signalout的osc使能 | 0 | W/R
| 0x0d01 | signalout2_osc_mode | [1:0] | signalout_osc_mode | signalout的osc模式（配置时）： 0x00：相位连续 0x01：0相位 | 0 | W/R
| 0x0d02 | signalout2_osc_rst | [0:0] | signalout_osc_rst | signalout的osc复位 | 0 | W/R
| 0x0d03 | signalout2_osc_phase_l | [31:0] | signalout_osc_phase_l | signalout的osc 相位设置低32bit | 0
| 0x0d04 | signalout2_osc_phase_h | [15:0] | signalout_osc_phase_h | signalout的osc 相位设置高16bit | 0 | W/R
| 0x0d05 | signalout2_osc_freq_word_l | [31:0] | signalout_osc_freq_word_l | signalout的osc 频率设置低32bit | 0
| 0x0d06 | signalout2_osc_freq_word_h | [15:0] | signalout_osc_freq_word_h | signalout的osc 频率设置高16bit | 0 | W/R
| 0x0d07 | signalout2_enable | [0:0] | signalout_enable | SignalOut使能 | 0 | W/R
| 0x0d08 | signalout2_source1 | [7:0] | signalout_source1 | SignalOut Fast源 0x00：空闲 0x01：NCO输出 0x02：demod1的PSD输出 0x03：demod2的PSD输出 0x04：demod3的PSD输出 0x05：demod4的PSD输出 0x06：demod5的PSD输出 0x07：demod6的PSD输出 0x08：demod7的PSD输出 0x09：demod8的PSD输出 0x0A：AM/AF输出 0x0B：constant 0x0C：AWG输出 | 0 | W/R
| 0x0d09 | signalout2_source2 | [7:0] | signalout_source2 | SignalOut 源 0x00：空闲状态 0x01：NCO输出 0x02：AM/FM输出 0x03：constant 0x04：AWG输出 | 0 | W/R
| 0x0d0a | signalout2_inverted_enable | [15:0] | signalout_inverted_enable | SignalOut FastX反向使能 | 0 | W/R
| 0x0d0b | signalout2_subtract | [15:0] | signalout_subtract | SignalOut FastX下移值 | 0 | W/R
| 0x0d0c | signalout2_scaling1_l | [31:0] | signalout_scaling1_l | SignalOut Fastx增益低32bit | 0 | W/R
| 0x0d0d | signalout2_scaling1_h | [31:0] | signalout_scaling1_h | SignalOut Fastx增益高32bit | 0 | W/R
| 0x0d0e | signalout2_scaling2_l | [31:0] | signalout_scaling2_l | SignalOut 增益低32bit | 0 | W/R
| 0x0d0f | signalout2_scaling2_h | [31:0] | signalout_scaling2_h | SignalOut 增益高32bit | 0 | W/R
| 0x0d10 | signalout2_add_en | [0:0] | signalout_add_en | SignalOut add使能 | 0 | W/R
| 0x0d11 | singalout2_offset_en | [0:0] | singalout_offset_en | SignalOut偏置使能（ad5791实现） | 0 | W/R
| 0x0d12 | singalout2_offset | [19:0] | singalout_offset | SignalOut偏置（ad5791实现） | 0 | W/R
| 0x0d13 | signalout2_range | [3:0] | signalout_range | SignalOut输出电平 0x00：10V 0x01：1V 0x02:100mV 0x03:10mV | 0 | W/R
| 0x0d14 | signalout2_ttl | [7:0] | signalout_ttl | SignalOut TTL输出控制 0x05：TTL 0x0A：SINE | 0 | W/R
| 0x0d15 | signalout2_constant1 | [7:0] | signalout_constant1 | FastX直流值设置 | 0 | W/R
| 0x0d16 | signalout2_constant2 | [7:0] | signalout_constant2 | sinout直流值设置 | 0 | W/R

## trig config
REG
Reg Addr | Name | Bits | Bit name | Description | Reset | Access
0x1400 | clk_sync_mode | [0:0] | clk_sync_mode | 时钟同步模式 0：外部触发（tirgin1） 1：软触发 | 0 | W/R | 时钟同步（当前使用的gpio）
0x1401 | sync_trig | [0:0] | sync_trig | 软触发（高有效） | 0 | W/R
0x1402 | sync_en | [0:0] | sync_en | sync同步使能（高有效） | 0 | W/R
0x1407 | trig_in_mode | [7:0] | trig_in_mode | 触发输入模式 0x00：上升沿 0x01：下降沿 0x02：上升沿下降沿 | 0 | W/R | 触发输入
0x1408 | trig_in_source | [7:0] | trig_in_source | 触发输入源 0x00：软触发 0x01：硬触发1 0x02：硬触发2 0x03：硬触发3 0x04：硬触发4 | 0 | W/R
0x1409 | trig_en | [0:0] | trig_en | 触发使能 | 0 | W/R | 上传触发
0x140A | trig_source | [7:0] | trig_source | 触发源 0x01：I 0x02：V 0x03-0x6：auxin1-auxin4 0x07-0x0e：demod1 x - demod8 x 0x0f-0x16：demod1 y - demod8 y 0x17-0x1e：demod1 r - demod8 r 0x1f-0x26：demod1 θ - demod8 θ 0x27-0x2e：demod1 osc phase - demod8 osc phase 0x2f：soft-trig 0x30：hard-trig-1 0x31:hard-trig-2 0x32:hard-trig-3 0x33:hard-trig-4 | 0 | W/R
0x140B | trig_mode | [7:0] | trig_mode | 触发模式 0x00：上升沿触发 0x01：下降沿触发 0x02：上升沿/下降沿触发 0x03：正脉宽触发 0x04：负脉宽触发 0x05：正负脉宽触发 | 0 | W/R
0x140C | trig_delay | [31:0] | trig_delay | 触发延时 | 0 | W/R
0x140D | trig_release_restrain | [31:0] | trig_release_restrain | 触发抑释时间 | 0 | W/R
0x140E | trig_plus_width | [31:0] | trig_plus_width | 触发脉宽设置 | 0 | W/R
0x140F | hysteresis_range_high[31:0] | [31:0] | hysteresis_range_high[31:0] | 触发迟滞电平上限低32bit | 0 | W/R
0x1410 | hysteresis_range_high[63:32] | [31:0] | hysteresis_range_high[63:32] | 触发迟滞电平上限高32bit | 0 | W/R
0x1411 | hysteresis_range_low[31:0] | [31:0] | hysteresis_range_low[31:0] | 触发迟滞电平下限低32bit | 0 | W/R
0x1412 | hysteresis_range_low[63:32] | [31:0] | hysteresis_range_low[63:32] | 触发迟滞电平下限高32bit | 0 | W/R
0x1413 | trig_out_mode | [7:0] | trig_out_mode | 触发输出模式 0x00：低电平 0x01：高电平 0x02：硬触发 0x03：自定义触发 0x04：scope触发 | 0 | W/R | 触发输出1
0x1414 | trig_out_plus_period | [31:0] | trig_out_plus_period | 自定义触发输出的周期（单位：25ns） | 0 | W/R
0x1415 | trig_out_plus_width | [31:0] | trig_out_plus_width | 自定义触发输出的高电平时间（单位：25ns） | 0 | W/R
0x1416 | trig_out_plus_loop | [31:0] | trig_out_plus_loop | 自定义触发输出的个数 | 0 | W/R
0x1417 | trig_out_mode | [7:0] | trig_out_mode | 触发输出模式 0x00：低电平 0x01：高电平 0x02：硬触发 0x03：自定义触发 0x04：scope触发 | 0 | W/R | 触发输出2
0x1418 | trig_out_plus_period | [31:0] | trig_out_plus_period | 自定义触发输出的周期（单位：25ns） | 0 | W/R
0x1419 | trig_out_plus_width | [31:0] | trig_out_plus_width | 自定义触发输出的高电平时间（单位：25ns） | 0 | W/R
0x141a | trig_out_plus_loop | [31:0] | trig_out_plus_loop | 自定义触发输出的个数 | 0 | W/R
0x141b | trig_out_mode | [7:0] | trig_out_mode | 触发输出模式 0x00：低电平 0x01：高电平 0x02：硬触发 0x03：自定义触发 0x04：scope触发 | 0 | W/R | 触发输出3
0x141c | trig_out_plus_period | [31:0] | trig_out_plus_period | 自定义触发输出的周期（单位：25ns） | 0 | W/R
0x141d | trig_out_plus_width | [31:0] | trig_out_plus_width | 自定义触发输出的高电平时间（单位：25ns） | 0 | W/R
0x141e | trig_out_plus_loop | [31:0] | trig_out_plus_loop | 自定义触发输出的个数 | 0 | W/R
0x141f | trig_out_mode | [7:0] | trig_out_mode | 触发输出模式 0x00：低电平 0x01：高电平 0x02：硬触发 0x03：自定义触发 0x04：scope触发 | 0 | W/R | 触发输出4
0x1420 | trig_out_plus_period | [31:0] | trig_out_plus_period | 自定义触发输出的周期（单位：25ns） | 0 | W/R
0x1421 | trig_out_plus_width | [31:0] | trig_out_plus_width | 自定义触发输出的高电平时间（单位：25ns） | 0 | W/R
0x1422 | trig_out_plus_loop | [31:0] | trig_out_plus_loop | 自定义触发输出的个数 | 0 | W/R

## PLL config
REG
Reg Addr | Name | Bits | Bit name | Description | Reset | Access
0x0700 | pll_enable | [0:0] | pll_enable | PLL使能 | 0 | W/R
0x0701 | pll_source | [3:0] | pll_source | PLL源 0x00：auxin1 0x01：auxin2 0x02：auxin3（冗余设置当前上位机并未使用） 0x03：auxin4（冗余设置当前上位机并未使用） | 0 | W/R
0x0702 | pll_ref_hysteresis_high | [19:0] | pll_ref_hysteresis_high | pll输入迟滞电平上限 | 0 | W/R
0x0703 | pll_ref_hysteresis_low | [19:0] | pll_ref_hysteresis_low | pll输入迟滞电平下限 | 0 | W/R
0x0704 | pll_mov_fir_ratio | [19:0] | pll_mov_fir_ratio | pll滑动平均深度（最大256） | 0 | W/R
0x0705 | pll_calc_time_l | [31:0] | pll_calc_time[31:0] | pll频率计算时间低32bit | 0 | W/R
0x0706 | pll_calc_time_h | [15:0] | pll_calc_time[47:0] | pll频率计算时间高16bit | 0 | W/R

## PID
REG
| Reg Addr | Name | Bits | Bit name | Description | Reset | Access
PID1 | 0x1600 | pid1_enable | [0:0] | pid_enable | PID使能 | 0 | W/R
| 0x1601 | pid1_ki_enable | [0:0] | ki_enable | Ki使能 | 0 | W/R
| 0x1602 | pid1_moving_aver_ratio | [15:0] | pid_moving_aver_ratio | pid滑动滤波器深度 | 0 | W/R
| 0x1603 | pid1_source | [7:0] | pid_source | pid数据源： 0x00-0x03：auxin1 - auxin4 0x04-0x07：demode1 X - demode1 θ 0x08-0x0B：demode2 X - demode2 θ 0x0C-0x0F：demode3 X - demode3 θ 0x10-0x13：demode4 X - demode4 θ 0x14-0x17：demode1 osc freq - demode4 osc freq | 0 | W/R
| 0x1604 | pid1_set_point_l | [31:0] | set_point[31:0] | set_point低32bit | 0 | W/R
| 0x1605 | pid1_set_point_h | [15:0] | set_point[47:32] | set_point高16bit | 0 | W/R
| 0x1606 | pid1_Kp_l | [31:0] | Kp[31:0] | Kp低32bit | 0 | W/R
| 0x1607 | pid1_Kp_h | [15:0] | Kp[47:32] | Kp高16bit | 0 | W/R
| 0x1608 | pid1_Ki_l | [31:0] | Ki[31:0] | Ki低32bit | 0 | W/R
| 0x1609 | pid1_Ki_h | [15:0] | Ki[47:32] | Ki高16bit | 0 | W/R
| 0x160a | pid1_Kd_l | [31:0] | Kd[31:0] | Kd低32bit | 0 | W/R
| 0x160b | pid1_Kdh | [15:0] | Kd[47:32] | Kd高16bit | 0 | W/R
| 0x160c | pid1_decimation | [31:0] | pid_decimation | PID抽取率 | 0 | W/R
| 0x160d | normaliztion_v_l | [31:0] | normaliztion_v_l | 幅度归一化参数 | 0 | W/R
| 0x160e | normaliztion_v_h | [31:0] | normaliztion_v_h | 幅度归一化参数 | 0 | W/R
PID2 | 0x1700 | pid2_enable | [0:0] | pid_enable | PID使能 | 0 | W/R
| 0x1701 | pid2_ki_enable | [0:0] | ki_enable | Ki使能 | 0 | W/R
| 0x1702 | pid2_moving_aver_ratio | [15:0] | pid_moving_aver_ratio | pid滑动滤波器深度 | 0 | W/R
| 0x1703 | pid2_source | [7:0] | pid_source | pid数据源： 0x00-0x03：auxin1 - auxin4 0x04-0x07：demode1 X - demode4 X 0x08-0x0B：demode1 Y - demode4 Y 0x0C-0x0F：demode1 R - demode4 R 0x10-0x13：demode1 θ - demode4 θ 0x14-0x17：demode1 osc freq - demode4 osc freq | 0 | W/R
| 0x1704 | pid2_set_point_l | [31:0] | set_point[31:0] | set_point低32bit | 0 | W/R
| 0x1705 | pid2_set_point_h | [15:0] | set_point[47:32] | set_point高16bit | 0 | W/R
| 0x1706 | pid2_Kp_l | [31:0] | Kp[31:0] | Kp低32bit | 0 | W/R
| 0x1707 | pid2_Kp_h | [15:0] | Kp[47:32] | Kp高16bit | 0 | W/R
| 0x1708 | pid2_Ki_l | [31:0] | Ki[31:0] | Ki低32bit | 0 | W/R
| 0x1709 | pid2_Ki_h | [15:0] | Ki[47:32] | Ki高16bit | 0 | W/R
| 0x170a | pid2_Kd_l | [31:0] | Kd[31:0] | Kd低32bit | 0 | W/R
| 0x170b | pid2_Kdh | [15:0] | Kd[47:32] | Kd高16bit | 0 | W/R
| 0x170c | pid2_decimation | [31:0] | pid_decimation | PID抽取率 | 0 | W/R
PID3 | 0x1800 | pid3_enable | [0:0] | pid_enable | PID使能 | 0 | W/R
| 0x1801 | pid3_ki_enable | [0:0] | ki_enable | Ki使能 | 0 | W/R
| 0x1802 | pid3_moving_aver_ratio | [15:0] | pid_moving_aver_ratio | pid滑动滤波器深度 | 0 | W/R
| 0x1803 | pid3_source | [7:0] | pid_source | pid数据源： 0x00-0x03：auxin1 - auxin4 0x04-0x07：demode1 X - demode4 X 0x08-0x0B：demode1 Y - demode4 Y 0x0C-0x0F：demode1 R - demode4 R 0x10-0x13：demode1 θ - demode4 θ 0x14-0x17：demode1 osc freq - demode4 osc freq | 0 | W/R
| 0x1804 | pid3_set_point_l | [31:0] | set_point[31:0] | set_point低32bit | 0 | W/R
| 0x1805 | pid3_set_point_h | [15:0] | set_point[47:32] | set_point高16bit | 0 | W/R
| 0x1806 | pid3_Kp_l | [31:0] | Kp[31:0] | Kp低32bit | 0 | W/R
| 0x1807 | pid3_Kp_h | [15:0] | Kp[47:32] | Kp高16bit | 0 | W/R
| 0x1808 | pid3_Ki_l | [31:0] | Ki[31:0] | Ki低32bit | 0 | W/R
| 0x1809 | pid3_Ki_h | [15:0] | Ki[47:32] | Ki高16bit | 0 | W/R
| 0x180a | pid3_Kd_l | [31:0] | Kd[31:0] | Kd低32bit | 0 | W/R
| 0x180b | pid3_Kdh | [15:0] | Kd[47:32] | Kd高16bit | 0 | W/R
| 0x180c | pid3_decimation | [31:0] | pid_decimation | PID抽取率 | 0 | W/R
PID4 | 0x1900 | pid4_enable | [0:0] | pid_enable | PID使能 | 0 | W/R
| 0x1901 | pid4_ki_enable | [0:0] | ki_enable | Ki使能 | 0 | W/R
| 0x1902 | pid4_moving_aver_ratio | [15:0] | pid_moving_aver_ratio | pid滑动滤波器深度 | 0 | W/R
| 0x1903 | pid4_source | [7:0] | pid_source | pid数据源： 0x00-0x03：auxin1 - auxin4 0x04-0x07：demode1 X - demode4 X 0x08-0x0B：demode1 Y - demode4 Y 0x0C-0x0F：demode1 R - demode4 R 0x10-0x13：demode1 θ - demode4 θ 0x14-0x17：demode1 osc freq - demode4 osc freq | 0 | W/R
| 0x1904 | pid4_set_point_l | [31:0] | set_point[31:0] | set_point低32bit | 0 | W/R
| 0x1905 | pid4_set_point_h | [15:0] | set_point[47:32] | set_point高16bit | 0 | W/R
| 0x1906 | pid4_Kp_l | [31:0] | Kp[31:0] | Kp低32bit | 0 | W/R
| 0x1907 | pid4_Kp_h | [15:0] | Kp[47:32] | Kp高16bit | 0 | W/R
| 0x1908 | pid4_Ki_l | [31:0] | Ki[31:0] | Ki低32bit | 0 | W/R
| 0x1909 | pid4_Ki_h | [15:0] | Ki[47:32] | Ki高16bit | 0 | W/R
| 0x190a | pid4_Kd_l | [31:0] | Kd[31:0] | Kd低32bit | 0 | W/R
| 0x190b | pid4_Kdh | [15:0] | Kd[47:32] | Kd高16bit | 0 | W/R
| 0x190c | pid4_decimation | [31:0] | pid_decimation | PID抽取率 | 0 | W/R

## OSC config
REG
| Reg Addr | Name | Bits | Bit name | Description | Reset | Access
OSC1 | 0x2200 | oscillators1_en | [0:0] | oscillators_en | osc使能 | 0 | W/R
| 0x2201 | oscillators1_mode | [1:0] | oscillators_mode | osc模式（配置时）： 0x00：相位连续 0x01：0相位 | 0 | W/R
| 0x2202 | oscillators1_rst | [0:0] | oscillators_rst | osc复位 | 0 | W/R
| 0x2203 | oscillators1_phase_l | [31:0] | oscillators_phase_l | osc 相位设置低32bit | 0 | W/R
| 0x2204 | oscillators1_phase_h | [15:0] | oscillators_phase_h | osc 相位设置高16bit | 0 | W/R
| 0x2205 | oscillators1_freq_word_l | [31:0] | oscillators_freq_word_l | osc 频率设置低32bit | 0 | W/R
| 0x2206 | oscillators1_freq_word_h | [15:0] | oscillators_freq_word_h | osc 频率设置高16bit | 0 | W/R
| 0x2207 | am_fm_enable | [0:0] | am_fm_enable | AM/FM使能 | 0 | W/R
| 0x2208 | am_fm_mode | [3:0] | am_fm_mode | AM/FM输出模式： 0x00：空闲 0x01:上边带 0x02：下边带 0x03：上下边带 | 0 | W/R
| 0x2209 | modulation_multi_1 | [3:0] | modulation_multi_1 | AM/FM计算控制： bit0：0：+ 1：- bit1：0：+ 1：- bit2：0：AM 1：FM | 0 | W/R
| 0x220a | am_n1 | [31:0] | am_n1 | 基带幅度控制 | 0 | W/R
| 0x220b | am_n2 | [31:0] | am_n2 | 上边带幅度控制 | 0 | W/R
| 0x220c | am_n3 | [31:0] | am_n3 | 下边带幅度控制 | 0 | W/R
OSC2 | 0x2250 | oscillators2_en | [0:0] | oscillators_en | osc使能 | 0 | W/R
| 0x2251 | oscillators2_mode | [1:0] | oscillators_mode | osc模式（配置时）： 0x00：相位连续 0x01：0相位 | 0 | W/R
| 0x2252 | oscillators2_rst | [0:0] | oscillators_rst | osc复位 | 0 | W/R
| 0x2253 | oscillators2_phase_l | [31:0] | oscillators_phase_l | osc 相位设置低32bit | 0 | W/R
| 0x2254 | oscillators2_phase_h | [15:0] | oscillators_phase_h | osc 相位设置高16bit | 0 | W/R
| 0x2255 | oscillators2_freq_word_l | [31:0] | oscillators_freq_word_l | osc 频率设置低32bit | 0 | W/R
| 0x2256 | oscillators2_freq_word_h | [15:0] | oscillators_freq_word_h | osc 频率设置高16bit | 0 | W/R
OSC3 | 0x22A0 | oscillators3_en | [0:0] | oscillators_en | osc使能 | 0 | W/R
| 0x22A1 | oscillators3_mode | [1:0] | oscillators_mode | osc模式（配置时）： 0x00：相位连续 0x01：0相位 | 0 | W/R
| 0x22A2 | oscillators3_rst | [0:0] | oscillators_rst | osc复位 | 0 | W/R
| 0x22A3 | oscillators3_phase_l | [31:0] | oscillators_phase_l | osc 相位设置低32bit | 0 | W/R
| 0x22A4 | oscillators3_phase_h | [15:0] | oscillators_phase_h | osc 相位设置高16bit | 0 | W/R
| 0x22A5 | oscillators3_freq_word_l | [31:0] | oscillators_freq_word_l | osc 频率设置低32bit | 0 | W/R
| 0x22A6 | oscillators3_freq_word_h | [15:0] | oscillators_freq_word_h | osc 频率设置高16bit | 0 | W/R
OSC4 | 0x22F0 | oscillators4_en | [0:0] | oscillators_en | osc使能 | 0 | W/R
| 0x22F1 | oscillators4_mode | [1:0] | oscillators_mode | osc模式（配置时）： 0x00：相位连续 0x01：0相位 | 0 | W/R
| 0x22F2 | oscillators4_rst | [0:0] | oscillators_rst | osc复位 | 0 | W/R
| 0x22F3 | oscillators4_phase_l | [31:0] | oscillators_phase_l | osc 相位设置低32bit | 0 | W/R
| 0x22F4 | oscillators4_phase_h | [15:0] | oscillators_phase_h | osc 相位设置高16bit | 0 | W/R
| 0x22F5 | oscillators4_freq_word_l | [31:0] | oscillators_freq_word_l | osc 频率设置低32bit | 0 | W/R
| 0x22F6 | oscillators4_freq_word_h | [15:0] | oscillators_freq_word_h | osc 频率设置高16bit | 0 | W/R
OSC5 | 0x2340 | oscillators5_en | [0:0] | oscillators_en | osc使能 | 0 | W/R
| 0x2341 | oscillators5_mode | [1:0] | oscillators_mode | osc模式（配置时）： 0x00：相位连续 0x01：0相位 | 0 | W/R
| 0x2342 | oscillators5_rst | [0:0] | oscillators_rst | osc复位 | 0 | W/R
| 0x2343 | oscillators5_phase_l | [31:0] | oscillators_phase_l | osc 相位设置低32bit | 0 | W/R
| 0x2344 | oscillators5_phase_h | [15:0] | oscillators_phase_h | osc 相位设置高16bit | 0 | W/R
| 0x2345 | oscillators5_freq_word_l | [31:0] | oscillators_freq_word_l | osc 频率设置低32bit | 0 | W/R
| 0x2346 | oscillators5_freq_word_h | [15:0] | oscillators_freq_word_h | osc 频率设置高16bit | 0 | W/R
OSC6 | 0x2390 | oscillators6_en | [0:0] | oscillators_en | osc使能 | 0 | W/R
| 0x2391 | oscillators6_mode | [1:0] | oscillators_mode | osc模式（配置时）： 0x00：相位连续 0x01：0相位 | 0 | W/R
| 0x2392 | oscillators6_rst | [0:0] | oscillators_rst | osc复位 | 0 | W/R
| 0x2393 | oscillators6_phase_l | [31:0] | oscillators_phase_l | osc 相位设置低32bit | 0 | W/R
| 0x2394 | oscillators6_phase_h | [15:0] | oscillators_phase_h | osc 相位设置高16bit | 0 | W/R
| 0x2395 | oscillators6_freq_word_l | [31:0] | oscillators_freq_word_l | osc 频率设置低32bit | 0 | W/R
| 0x2396 | oscillators6_freq_word_h | [15:0] | oscillators_freq_word_h | osc 频率设置高16bit | 0 | W/R
OSC7 | 0x23E0 | oscillators7_en | [0:0] | oscillators_en | osc使能 | 0 | W/R
| 0x23E1 | oscillators7_mode | [1:0] | oscillators_mode | osc模式（配置时）： 0x00：相位连续 0x01：0相位 | 0 | W/R
| 0x23E2 | oscillators7_rst | [0:0] | oscillators_rst | osc复位 | 0 | W/R
| 0x23E3 | oscillators7_phase_l | [31:0] | oscillators_phase_l | osc 相位设置低32bit | 0 | W/R
| 0x23E4 | oscillators7_phase_h | [15:0] | oscillators_phase_h | osc 相位设置高16bit | 0 | W/R
| 0x23E5 | oscillators7_freq_word_l | [31:0] | oscillators_freq_word_l | osc 频率设置低32bit | 0 | W/R
| 0x23E6 | oscillators7_freq_word_h | [15:0] | oscillators_freq_word_h | osc 频率设置高16bit | 0 | W/R
OSC8 | 0x2430 | oscillators8_en | [0:0] | oscillators_en | osc使能 | 0 | W/R
| 0x2431 | oscillators8_mode | [1:0] | oscillators_mode | osc模式（配置时）： 0x00：相位连续 0x01：0相位 | 0 | W/R
| 0x2432 | oscillators8_rst | [0:0] | oscillators_rst | osc复位 | 0 | W/R
| 0x2433 | oscillators8_phase_l | [31:0] | oscillators_phase_l | osc 相位设置低32bit | 0 | W/R
| 0x2434 | oscillators8_phase_h | [15:0] | oscillators_phase_h | osc 相位设置高16bit | 0 | W/R
| 0x2435 | oscillators8_freq_word_l | [31:0] | oscillators_freq_word_l | osc 频率设置低32bit | 0 | W/R
| 0x2436 | oscillators8_freq_word_h | [15:0] | oscillators_freq_word_h | osc 频率设置高16bit | 0 | W/R

## demod config
REG
| Reg Addr | Name | Bits | Bit name | Description | Reset | Access
Demod1 | 0x0800 | demod1_sinc_dec_ratio_en | [0:0] | sinc_dec_ratio_en | SINC抽取使能 | 0 | W/R
| 0x0801 | demod1_sinc_dec_ratio_m1 | [15:0] | sinc_dec_ratio_m1 | SINC抽取1的速率 | 0 | W/R
| 0x0802 | demod1_sinc_aver_ratio | [15:0] | sinc_aver_ratio | SINC滑动平均的速率 | 0 | W/R
| 0x0803 | demod1_sinc_dec_ratio_m2 | [15:0] | sinc_dec_ratio_m2 | SINC抽取2的速率 | 0 | W/R
| 0x0804 | demod1_enable | [0:0] | demodulators_enable | 解调模块使能 | 0 | W/R
| 0x0805 | demod1_source | [3:0] | demodulators_source | 解调模块数据源 0x00：I 0x01：V 0x02：auxin1（冗余设置） 0x03：auxin2（冗余设置) 0x04：constant_reg | 0 | W/R
| 0x0806 | demod1_sinc_en | [0:0] | sinc_en | SINC使能 | 0 | W/R
| 0x0807 | demod1_fir_order | [7:0] | fir_order | 滤波器阶数 | 0 | W/R
| 0x0808 | demod1_alpha_l | [31:0] | alpha[31:0] | 滤波器系数 | 0 | W/R
| 0x0809 | demod1_alpha_m | [31:0] | alpha[63:32] | 滤波器系数 | 0 | W/R
| 0x080a | demod1_alpha_h | [31:0] | alpha[95:64] | 滤波器系数 | 0 | W/R
| 0x080b | demod1_constant_reg | [19:0] | constant_reg | 常数，用于验证解调模块 | 0 | W/R
| 0x080c | demod1_psd_scaling_l | [31:0] | psd_scaling | PSD的增益低32bit | 0 | W/R
| 0x080d | demod1_psd_scaling_h | [31:0] | psd_scaling | PSD的增益高32bit | 0 | W/R
Demod2 | 0x0850 | demod2_sinc_dec_ratio_en | [0:0] | sinc_dec_ratio_en | SINC抽取使能 | 0 | W/R
| 0x0851 | demod2_sinc_dec_ratio_m1 | [15:0] | sinc_dec_ratio_m1 | SINC抽取1的速率 | 0 | W/R
| 0x0852 | demod2_sinc_aver_ratio | [15:0] | sinc_aver_ratio | SINC滑动平均的速率 | 0 | W/R
| 0x0853 | demod2_sinc_dec_ratio_m2 | [15:0] | sinc_dec_ratio_m2 | SINC抽取2的速率 | 0 | W/R
| 0x0854 | demod2_enable | [0:0] | demodulators_enable | 解调模块使能 | 0 | W/R
| 0x0855 | demod2_source | [3:0] | demodulators_source | 解调模块数据源 0x00：V 0x01：I 0x02：auxin1（冗余设置） 0x03：auxin2（冗余设置) 0x04：constant_reg | 0 | W/R
| 0x0856 | demod2_sinc_en | [0:0] | sinc_en | SINC使能 | 0 | W/R
| 0x0857 | demod2_fir_order | [7:0] | fir_order | 滤波器阶数 | 0 | W/R
| 0x0858 | demod2_alpha_l | [31:0] | alpha[31:0] | 滤波器系数 | 0 | W/R
| 0x0859 | demod2_alpha_m | [31:0] | alpha[63:32] | 滤波器系数 | 0 | W/R
| 0x085a | demod2_alpha_h | [31:0] | alpha[95:64] | 滤波器系数 | 0 | W/R
| 0x085b | demod2_constant_reg | [19:0] | constant_reg | 常数，用于验证解调模块 | 0 | W/R
| 0x085c | demod2_psd_scaling_l | [31:0] | psd_scaling | PSD的增益低32bit | 0 | W/R
| 0x085d | demod2_psd_scaling_h | [31:0] | psd_scaling | PSD的增益高32bit | 0 | W/R
Demod3 | 0x08a0 | demod3_sinc_dec_ratio_en | [0:0] | sinc_dec_ratio_en | SINC抽取使能 | 0 | W/R
| 0x08a1 | demod3_sinc_dec_ratio_m1 | [15:0] | sinc_dec_ratio_m1 | SINC抽取1的速率 | 0 | W/R
| 0x08a2 | demod3_sinc_aver_ratio | [15:0] | sinc_aver_ratio | SINC滑动平均的速率 | 0 | W/R
| 0x08a3 | demod3_sinc_dec_ratio_m2 | [15:0] | sinc_dec_ratio_m2 | SINC抽取2的速率 | 0 | W/R
| 0x08a4 | demod3_enable | [0:0] | demodulators_enable | 解调模块使能 | 0 | W/R
| 0x08a5 | demod3_source | [3:0] | demodulators_source | 解调模块数据源 0x00：V 0x01：I 0x02：auxin1（冗余设置） 0x03：auxin2（冗余设置) 0x04：constant_reg | 0 | W/R
| 0x08a6 | demod3_sinc_en | [0:0] | sinc_en | SINC使能 | 0 | W/R
| 0x08a7 | demod3_fir_order | [7:0] | fir_order | 滤波器阶数 | 0 | W/R
| 0x08a8 | demod3_alpha_l | [31:0] | alpha[31:0] | 滤波器系数 | 0 | W/R
| 0x08a9 | demod3_alpha_m | [31:0] | alpha[63:32] | 滤波器系数 | 0 | W/R
| 0x08aa | demod3_alpha_h | [31:0] | alpha[95:64] | 滤波器系数 | 0 | W/R
| 0x08ab | demod3_constant_reg | [19:0] | constant_reg | 常数，用于验证解调模块 | 0 | W/R
| 0x08ac | demod3_psd_scaling_l | [31:0] | psd_scaling | PSD的增益低32bit | 0 | W/R
| 0x08ad | demod3_psd_scaling_h | [31:0] | psd_scaling | PSD的增益高32bit | 0 | W/R
Demod4 | 0x08f0 | demod4_sinc_dec_ratio_en | [0:0] | sinc_dec_ratio_en | SINC抽取使能 | 0 | W/R
| 0x08f1 | demod4_sinc_dec_ratio_m1 | [15:0] | sinc_dec_ratio_m1 | SINC抽取1的速率 | 0 | W/R
| 0x08f2 | demod4_sinc_aver_ratio | [15:0] | sinc_aver_ratio | SINC滑动平均的速率 | 0 | W/R
| 0x08f3 | demod4_sinc_dec_ratio_m2 | [15:0] | sinc_dec_ratio_m2 | SINC抽取2的速率 | 0 | W/R
| 0x08f4 | demod4_enable | [0:0] | demodulators_enable | 解调模块使能 | 0 | W/R
| 0x08f5 | demod4_source | [3:0] | demodulators_source | 解调模块数据源 0x00：V 0x01：I 0x02：auxin1（冗余设置） 0x03：auxin2（冗余设置) 0x04：constant_reg | 0 | W/R
| 0x08f6 | demod4_sinc_en | [0:0] | sinc_en | SINC使能 | 0 | W/R
| 0x08f7 | demod4_fir_order | [7:0] | fir_order | 滤波器阶数 | 0 | W/R
| 0x08f8 | demod4_alpha_l | [31:0] | alpha[31:0] | 滤波器系数 | 0 | W/R
| 0x08f9 | demod4_alpha_m | [31:0] | alpha[63:32] | 滤波器系数 | 0 | W/R
| 0x08fa | demod4_alpha_h | [31:0] | alpha[95:64] | 滤波器系数 | 0 | W/R
| 0x08fb | demod4_constant_reg | [19:0] | constant_reg | 常数，用于验证解调模块 | 0 | W/R
| 0x08fc | demod4_psd_scaling_l | [31:0] | psd_scaling | PSD的增益低32bit | 0 | W/R
| 0x08fd | demod4_psd_scaling_h | [31:0] | psd_scaling | PSD的增益高32bit | 0 | W/R
Demod5 | 0x0940 | demod4_sinc_dec_ratio_en | [0:0] | sinc_dec_ratio_en | SINC抽取使能 | 0 | W/R
| 0x0941 | demod4_sinc_dec_ratio_m1 | [15:0] | sinc_dec_ratio_m1 | SINC抽取1的速率 | 0 | W/R
| 0x0942 | demod4_sinc_aver_ratio | [15:0] | sinc_aver_ratio | SINC滑动平均的速率 | 0 | W/R
| 0x0943 | demod4_sinc_dec_ratio_m2 | [15:0] | sinc_dec_ratio_m2 | SINC抽取2的速率 | 0 | W/R
| 0x0944 | demod4_enable | [0:0] | demodulators_enable | 解调模块使能 | 0 | W/R
| 0x0945 | demod4_source | [3:0] | demodulators_source | 解调模块数据源 0x00：V 0x01：I 0x02：auxin1（冗余设置） 0x03：auxin2（冗余设置) 0x04：constant_reg | 0 | W/R
| 0x0946 | demod4_sinc_en | [0:0] | sinc_en | SINC使能 | 0 | W/R
| 0x0947 | demod4_fir_order | [7:0] | fir_order | 滤波器阶数 | 0 | W/R
| 0x0948 | demod4_alpha_l | [31:0] | alpha[31:0] | 滤波器系数 | 0 | W/R
| 0x0949 | demod4_alpha_m | [31:0] | alpha[63:32] | 滤波器系数 | 0 | W/R
| 0x094a | demod4_alpha_h | [31:0] | alpha[95:64] | 滤波器系数 | 0 | W/R
| 0x094b | demod4_constant_reg | [19:0] | constant_reg | 常数，用于验证解调模块 | 0 | W/R
| 0x094c | demod4_psd_scaling_l | [31:0] | psd_scaling | PSD的增益低32bit | 0 | W/R
| 0x094d | demod4_psd_scaling_h | [31:0] | psd_scaling | PSD的增益高32bit | 0 | W/R
Demod6 | 0x0990 | demod4_sinc_dec_ratio_en | [0:0] | sinc_dec_ratio_en | SINC抽取使能 | 0 | W/R
| 0x0991 | demod4_sinc_dec_ratio_m1 | [15:0] | sinc_dec_ratio_m1 | SINC抽取1的速率 | 0 | W/R
| 0x0992 | demod4_sinc_aver_ratio | [15:0] | sinc_aver_ratio | SINC滑动平均的速率 | 0 | W/R
| 0x0993 | demod4_sinc_dec_ratio_m2 | [15:0] | sinc_dec_ratio_m2 | SINC抽取2的速率 | 0 | W/R
| 0x0994 | demod4_enable | [0:0] | demodulators_enable | 解调模块使能 | 0 | W/R
| 0x0995 | demod4_source | [3:0] | demodulators_source | 解调模块数据源 0x00：V 0x01：I 0x02：auxin1（冗余设置） 0x03：auxin2（冗余设置) 0x04：constant_reg | 0 | W/R
| 0x0996 | demod4_sinc_en | [0:0] | sinc_en | SINC使能 | 0 | W/R
| 0x0997 | demod4_fir_order | [7:0] | fir_order | 滤波器阶数 | 0 | W/R
| 0x0998 | demod4_alpha_l | [31:0] | alpha[31:0] | 滤波器系数 | 0 | W/R
| 0x0999 | demod4_alpha_m | [31:0] | alpha[63:32] | 滤波器系数 | 0 | W/R
| 0x099a | demod4_alpha_h | [31:0] | alpha[95:64] | 滤波器系数 | 0 | W/R
| 0x099b | demod4_constant_reg | [19:0] | constant_reg | 常数，用于验证解调模块 | 0 | W/R
| 0x099c | demod4_psd_scaling_l | [31:0] | psd_scaling | PSD的增益低32bit | 0 | W/R
| 0x099d | demod4_psd_scaling_h | [31:0] | psd_scaling | PSD的增益高32bit | 0 | W/R
Demod7 | 0x09e0 | demod4_sinc_dec_ratio_en | [0:0] | sinc_dec_ratio_en | SINC抽取使能 | 0 | W/R
| 0x09e1 | demod4_sinc_dec_ratio_m1 | [15:0] | sinc_dec_ratio_m1 | SINC抽取1的速率 | 0 | W/R
| 0x09e2 | demod4_sinc_aver_ratio | [15:0] | sinc_aver_ratio | SINC滑动平均的速率 | 0 | W/R
| 0x09e3 | demod4_sinc_dec_ratio_m2 | [15:0] | sinc_dec_ratio_m2 | SINC抽取2的速率 | 0 | W/R
| 0x09e4 | demod4_enable | [0:0] | demodulators_enable | 解调模块使能 | 0 | W/R
| 0x09e5 | demod4_source | [3:0] | demodulators_source | 解调模块数据源 0x00：V 0x01：I 0x02：auxin1（冗余设置） 0x03：auxin2（冗余设置) 0x04：constant_reg | 0 | W/R
| 0x09e6 | demod4_sinc_en | [0:0] | sinc_en | SINC使能 | 0 | W/R
| 0x09e7 | demod4_fir_order | [7:0] | fir_order | 滤波器阶数 | 0 | W/R
| 0x09e8 | demod4_alpha_l | [31:0] | alpha[31:0] | 滤波器系数 | 0 | W/R
| 0x09e9 | demod4_alpha_m | [31:0] | alpha[63:32] | 滤波器系数 | 0 | W/R
| 0x09ea | demod4_alpha_h | [31:0] | alpha[95:64] | 滤波器系数 | 0 | W/R
| 0x09eb | demod4_constant_reg | [19:0] | constant_reg | 常数，用于验证解调模块 | 0 | W/R
| 0x09ec | demod4_psd_scaling_l | [31:0] | psd_scaling | PSD的增益低32bit | 0 | W/R
| 0x09ed | demod4_psd_scaling_h | [31:0] | psd_scaling | PSD的增益高32bit | 0 | W/R
Demod8 | 0x0a30 | demod4_sinc_dec_ratio_en | [0:0] | sinc_dec_ratio_en | SINC抽取使能 | 0 | W/R
| 0x0a31 | demod4_sinc_dec_ratio_m1 | [15:0] | sinc_dec_ratio_m1 | SINC抽取1的速率 | 0 | W/R
| 0x0a32 | demod4_sinc_aver_ratio | [15:0] | sinc_aver_ratio | SINC滑动平均的速率 | 0 | W/R
| 0x0a33 | demod4_sinc_dec_ratio_m2 | [15:0] | sinc_dec_ratio_m2 | SINC抽取2的速率 | 0 | W/R
| 0x0a34 | demod4_enable | [0:0] | demodulators_enable | 解调模块使能 | 0 | W/R
| 0x0a35 | demod4_source | [3:0] | demodulators_source | 解调模块数据源 0x00：V 0x01：I 0x02：auxin1（冗余设置） 0x03：auxin2（冗余设置) 0x04：constant_reg | 0 | W/R
| 0x0a36 | demod4_sinc_en | [0:0] | sinc_en | SINC使能 | 0 | W/R
| 0x0a37 | demod4_fir_order | [7:0] | fir_order | 滤波器阶数 | 0 | W/R
| 0x0a38 | demod4_alpha_l | [31:0] | alpha[31:0] | 滤波器系数 | 0 | W/R
| 0x0a39 | demod4_alpha_m | [31:0] | alpha[63:32] | 滤波器系数 | 0 | W/R
| 0x0a3a | demod4_alpha_h | [31:0] | alpha[95:64] | 滤波器系数 | 0 | W/R
| 0x0a3b | demod4_constant_reg | [19:0] | constant_reg | 常数，用于验证解调模块 | 0 | W/R
| 0x0a3c | demod4_psd_scaling_l | [31:0] | psd_scaling | PSD的增益低32bit | 0 | W/R
| 0x0a3d | demod4_psd_scaling_h | [31:0] | psd_scaling | PSD的增益高32bit | 0 | W/R

## Up data config
REG
Reg Addr | Name | Bits | Bit name | Description | Reset | Access
0x1a00 | scpoe_up_en | [0:0] | scpoe_up_en | scope上传使能 | 0 | W/R
0x1a01 | scpoe_average_en | [0:0] | scpoe_average_en | scope平均使能（降采样时平均） | 0 | W/R
0x1a02 | scope_up_data_mux | [7:0] | scope_up_data_mux | Scope上传数据源 0x01：V 0x02：I 0x03 - 0x06：AuxIn1 -- AuxIn4 0x07 - 0x08：RefIn1 -- RefIn2 0x09：hard trig1 0x0a：hard trig2 0x0b - 0xe：demod1 osc phase -- demod4 osc phase | 0 | W/R
0x1a03 | scope_decimation_value | [31:0] | scope_decimation_value | Scope抽取率 | 0 | W/R
0x1a04 | daq_up_en | [0:0] | daq_up_en | daq上传使能 | 0 | W/R
0x1a05 | daq_up_data_mux[63:32] | [31:0] | daq_up_data_mux[31:0] | DAQ上传数据源：（每一个bit表示一个数据源使能） bit0-bit3：demod1 x,y,r,θ bit4-bit7：demod2 x,y,r,θ bit8-bit11：demod3 x,y,r,θ bit12-bit15：demod4 x,y,r,θ bit16-bit19：demod5 x,y,r,θ bit20-bit23：demod6 x,y,r,θ bit24-bit27：demod7 x,y,r,θ bit28-bit31：demod8 x,y,r,θ | 0 | W/R
0x1a06 | daq_up_data_mux[31:0] | [31:0] | daq_up_data_mux[63:32] | DAQ上传数据源：（每一个bit表示一个数据源使能） bit32-bit39：freq1-8 bit40-bit43：auxin1-4 bit44-bit47：axuout1-4 bit48-bit51：pid1-3 bit52-55：pcnt1-pcnt4 bit56 - bit57:i/q输出（调试数据） bit58 - bit59:抽取滤波输出（调试数据500k没有） bit60 - bit61:低通滤波输出（调试数据） bit62:timestemp（低32bit） bit62:timestemp（高32bit） | 0 | W/R
0x1a07 | daq_decimation_value | [31:0] | daq_decimation_value | daq重采样速率 | 0 | W/R
0x1a08 | up_en | [0:0] | up_en | 上传使能 | 0 | W/R
0x1a09 | up_data_mode | [3:0] | up_data_mode | 上传模式： 0x00：空闲 0x01：存储模式 0x02：读取模式 0x03：连续写模式 | 0 | W/R
0x1a0a | updata_soft_trig | [0:0] | updata_soft_trig | 上传工作触发 | 0 | W/R
0x1a0b | storag_cnt | [31:0] | storag_cnt | 上传存储模式下的block数量 | 0 | W/R
0x1a0c | block_size | [31:0] | block_size | 每个块的大小 | 0 | W/R
0x1a0d | up_data_cache_length | [31:0] | up_data_cache_length | 每个块的预缓存大小 | 0 | W/R
0x1a0e | up_data_write_length | [31:0] | up_data_write_length | 每个块的后续存储长度 | 0 | W/R
0x1a0f | read_block | [31:0] | read_block | 读取块位置 | 0 | W/R
0x1a10 | dma_up_en | [0:0] | dma_up_en | DMA上传使能 | 0 | W/R
0x1a11 | dma_up_data_clr | [0:0] | dma_up_data_clr | DMA上传数据清理 | 0 | W/R
0x1a12 | dma_rd_length | [31:0] | dma_rd_length | DMA读取数据长度 | 0 | W/R
0x1b00 | scpoe_up_en | [0:0] | scpoe_up_en | scopech2上传使能 | 0 | W/R
0x1b01 | scpoe_average_en | [0:0] | scpoe_average_en | scopech2平均使能（降采样时平均） | 0 | W/R
0x1b02 | scope_up_data_mux | [7:0] | scope_up_data_mux | Scope ch2上传数据源 0x01：V 0x02：I 0x03 - 0x06：AuxIn1 -- AuxIn4 0x07 - 0x08：RefIn1 -- RefIn2 0x09：hard trig1 0x0a：hard trig2 0x0b - 0xe：demod1 osc phase -- demod4 osc phase | 0 | W/R
0x1b03 | scope_decimation_value | [31:0] | scope_decimation_value | Scope ch2抽取率 | 0 | W/R

## PCNT
REG
Reg Addr | Name | Bits | Bit name | Description | Reset | Access
0x1E00 | pulsecounter1_enable | [0:0] | pulsecounter_enable | PCNT1播放使能 | 0 | W/R
0x1E01 | pulsecounter1_mode | [3:0] | pulsecounter_mode | PCNT1播放模式 0x00:空闲状态 0x01：Free Running 0x02：Gated 0x03：Gated free running 0x04:Time tagging | 0 | W/R
0x1E02 | pulsecounter1_edge_mode | [3:0] | pulsecounter_edge_mode | PCNT1的Pulse边沿模式： 0x00：空闲 0x01：上升沿 0x02：下降沿 0x03：双边沿 | 0 | W/R
0x1E03 | pulsecounter1_source | [7:0] | pulsecounter_source | PCNT1的Pulse数据源： 0x00：空闲 0x01:hard trig 1 0x02:hard trig 2 0x03:auxin1 0x04:auxin2 | 0 | W/R
0x1E04 | pulsecounter1_period_h | [31:0] | pulsecounter_period_l | PCNT1周期低32bit | 0 | W/R
0x1E05 | pulsecounter1_period_l | [31:0] | pulsecounter_period_h | PCNT1周期高32bit | 0 | W/R
0x1F00 | pulsecounter2_enable | [0:0] | pulsecounter_enable | PCNT2播放使能 | 0 | W/R
0x1F01 | pulsecounter2_mode | [3:0] | pulsecounter_mode | PCNT2播放模式 0x00:空闲状态 0x01：Free Running 0x02：Gated 0x03：Gated free running 0x04:Time tagging | 0 | W/R
0x1F02 | pulsecounter2_edge_mode | [3:0] | pulsecounter_edge_mode | PCNT2的Pulse边沿模式： 0x00：空闲 0x01：上升沿 0x02：下降沿 0x03：双边沿 | 0 | W/R
0x1F03 | pulsecounter2_source | [7:0] | pulsecounter_source | PCNT2的Pulse数据源： 0x00：空闲 0x01:hard trig 1 0x02:hard trig 2 0x03:auxin1 0x04:auxin2 | 0 | W/R
0x1F04 | pulsecounter2_period_h | [31:0] | pulsecounter_period_l | PCNT2周期低32bit | 0 | W/R
0x1F05 | pulsecounter2_period_l | [31:0] | pulsecounter_period_h | PCNT2周期高32bit | 0 | W/R
0x2000 | pulsecounter3_enable | [0:0] | pulsecounter_enable | PCNT3播放使能 | 0 | W/R
0x2001 | pulsecounter3_mode | [3:0] | pulsecounter_mode | PCNT3播放模式 0x00:空闲状态 0x01：Free Running 0x02：Gated 0x03：Gated free running 0x04:Time tagging | 0 | W/R
0x2002 | pulsecounter3_edge_mode | [3:0] | pulsecounter_edge_mode | PCNT3的Pulse边沿模式： 0x00：空闲 0x01：上升沿 0x02：下降沿 0x03：双边沿 | 0 | W/R
0x2003 | pulsecounter3_source | [7:0] | pulsecounter_source | PCNT3的Pulse数据源： 0x00：空闲 0x01:hard trig 1 0x02:hard trig 2 0x03:auxin1 0x04:auxin2 | 0 | W/R
0x2004 | pulsecounter3_period_h | [31:0] | pulsecounter_period_l | PCNT3周期低32bit | 0 | W/R
0x2005 | pulsecounter3_period_l | [31:0] | pulsecounter_period_h | PCNT3周期高32bit | 0 | W/R
0x2100 | pulsecounter4_enable | [0:0] | pulsecounter_enable | PCNT4播放使能 | 0 | W/R
0x2101 | pulsecounter4_mode | [3:0] | pulsecounter_mode | PCNT4播放模式 0x00:空闲状态 0x01：Free Running 0x02：Gated 0x03：Gated free running 0x04:Time tagging | 0 | W/R
0x2102 | pulsecounter4_edge_mode | [3:0] | pulsecounter_edge_mode | PCNT4的Pulse边沿模式： 0x00：空闲 0x01：上升沿 0x02：下降沿 0x03：双边沿 | 0 | W/R
0x2103 | pulsecounter4_source | [7:0] | pulsecounter_source | PCNT4的Pulse数据源： 0x00：空闲 0x01:hard trig 1 0x02:hard trig 2 0x03:auxin1 0x04:auxin2 | 0 | W/R
0x2104 | pulsecounter4_period_h | [31:0] | pulsecounter_period_l | PCNT4周期低32bit | 0 | W/R
0x2105 | pulsecounter4_period_l | [31:0] | pulsecounter_period_h | PCNT4周期高32bit | 0 | W/R

## IV_card
REG
Reg Addr | Name | Bits | Bit name | Description | Reset | Access
0x1C00 | auxin_relays_addr | [1:0] | auxin_relays_addr | AXUIN继电器地址 | 0 | W/R
0x1C01 | auxin_range_relays | [7:0] | auxin_range_relays | AXUIN的继电器设置 | 0 | W/R
0x1C02 | auxin_range_relays_en | [0:0] | auxin_range_relays_en | AXUIN的继电器设置使能 | 0 | W/R
0x1C03 | trigin_relays_addr | [1:0] | trigin_relays_addr | TRIGIN的继电器地址 | 0 | W/R
0x1C04 | trigin_range_relays | [7:0] | trigin_range_relays | TRIGIN的继电器设置 | 0 | W/R
0x1C05 | trigin_range_relays_en | [0:0] | trigin_range_relays_en | TRIGIN的继电器设置使能 | 0 | W/R
0x1C06 | i_relays_addr | [1:0] | i_relays_addr | i子卡的继电器地址（共四个继电器） | 0 | W/R
0x1C07 | i_range_relays | [7:0] | i_range_relays | i子卡的继电器设置 | 0 | W/R
0x1C08 | i_range_relays_en | [0:0] | i_range_relays_en | i子卡的继电器设置使能 | 0 | W/R
0x1C09 | v_relays_addr | [1:0] | v_relays_addr | v子卡的继电器地址（共四个继电器） | 0 | W/R
0x1C0a | v_range_relays | [7:0] | v_range_relays | v子卡的继电器设置 | 0 | W/R
0x1C0b | v_range_relays_en | [0:0] | v_range_relays_en | v子卡的继电器设置使能 | 0 | W/R
0x1C0c | sine_relays_addr | [1:0] | sine_relays_addr | sinout的继电器地址 | 0 | W/R
0x1C0d | sine_range_relays | [7:0] | sine_range_relays | sinout的继电器设置 | 0 | W/R
0x1C0e | sine_range_relays_en | [0:0] | sine_range_relays_en | sinout的继电器设置使能 | 0 | W/R
0x1C0f | sinemux_relays_addr | [1:0] | sinemux_relays_addr | sinout范围的继电器地址 | 0 | W/R
0x1C10 | sinemux_range_relays | [7:0] | sinemux_range_relays | sinout范围的继电器设置 | 0 | W/R
0x1C11 | sinemux_range_relays_en | [0:0] | sinemux_range_relays_en | sinout范围的继电器设置使能 | 0 | W/R

## trim config
REG
Reg Addr | Name | Bits | Bit name | Description | Reset | Access
0x2600 | trigin_trim_en | [0:0] | trigin_trim_en | 触发输入校准使能 | 0 | W/R
0x2601 | trigin_trim_ch | [3:0] | trigin_trim_ch | 触发输入校准通道 | 0 | W/R
0x2602 | trigin_trim | [15:0] | trigin_trim | 触发输入校准值 | 0 | W/R
0x2603 | signalout_trim_en | [0:0] | signalout_trim_en | 信号输出校准使能 | 0 | W/R
0x2604 | signalout_trim_ch | [3:0] | signalout_trim_ch | 信号输出校准通道 | 0 | W/R
0x2605 | signalout_trim | [15:0] | signalout_trim | 信号输出校准值 | 0 | W/R
0x2606 | i_trim_en | [0:0] | i_trim_en | 子卡1校准使能 | 0 | W/R
0x2607 | i_trim_ch | [3:0] | i_trim_ch | 子卡1校准通道 | 0 | W/R
0x2608 | i_trim | [15:0] | i_trim | 子卡1校准值 | 0 | W/R
0x2609 | v_trim_en | [0:0] | v_trim_en | 子卡2校准使能 | 0 | W/R
0x260A | v_trim_ch | [3:0] | v_trim_ch | 子卡2校准通道 | 0 | W/R
0x260B | v_trim | [15:0] | v_trim | 子卡2校准值 | 0 | W/R

## AWG config
REG
| Reg Addr | Name | Bits | Bit name | Description | Reset | Access
AWG1 | 0x2700 | awg_ch_en | [0:0] | awg_play_en | AWG通道使能 | 0 | W/R
| 0x2701 | awg_play_mode | [7:0] | awg_play_mode | AWG播放模式 0x01：连续播放（默认播放队列数0） 0x02：单次触发全部队列播放 0x03：单次触发播放一个点（默认播放队列数0） 0x04：单次触发单次播放（按设置顺序播放） | 0 | W/R | DDR缓存地址：0x80000000 大小：256MHz
| 0x2702 | awg_start_read | [0:0] | awg_start_read | AWG数据开始预读 | 0 | W/R
| 0x2703 | awg_play_en | [0:0] | awg_play_en | AWG数据开始播放 | 0 | W/R
| 0x2704 | awg_sample_time | [15:0] | awg_sample_time | AWG播放周期（单位：25ns，最小250ns） | 0 | W/R
| 0x2705 | awg_play_seq_cnt | [31:0] | awg_play_seq_cnt | AWG队列数（最大4096） | 0 | W/R
| 0x2706 | awg_param_addr_en | [31:0] | awg_param_addr_en | AWG单个队列参数地址使能 | 0 | W/R
| 0x2707 | awg_param_addr | [31:0] | awg_param_addr | AWGG单个队列参数地址 | 0 | W/R
| 0x2708 | awg_seq_param_addr_en | [31:0] | awg_seq_param_addr_en | AWG队列参数地址使能 | 0 | W/R
| 0x2709 | awg_seq_param_addr | [31:0] | awg_seq_param_addr | AWG队列参数地址 | 0 | W/R
| 0x270a | awg_seq_param | [31:0] | awg_seq_param | AWG队列数参数 | 0 | W/R
| 0x270b | awg_play_start_addr | [31:0] | awg_play_start_addr | AWG单个队列开始地址 | 0 | W/R
| 0x270c | awg_play_length | [31:0] | awg_play_length | AWG单个队列播放长度 | 0 | W/R
| 0x270d | awg_play_cnt | [31:0] | awg_play_cnt | AWG单个队列播放次数 | 0 | W/R
| 0x270e | awg_play_waittime | [31:0] | awg_play_waittime | AWG单个队列等待时间 | 0 | W/R
AWG1 | 0x2800 | awg_ch_en | [0:0] | awg_play_en | AWG通道使能 | 0 | W/R
| 0x2801 | awg_play_mode | [7:0] | awg_play_mode | AWG播放模式 0x01：连续播放（默认播放队列数0） 0x02：单次触发全部队列播放 0x03：单次触发播放一个点（默认播放队列数0） 0x04：单次触发单次播放（按设置顺序播放） | 0 | W/R
| 0x2802 | awg_start_read | [0:0] | awg_start_read | AWG数据开始预读 | 0 | W/R
| 0x2803 | awg_play_en | [0:0] | awg_play_en | AWG数据开始播放 | 0 | W/R
| 0x2804 | awg_sample_time | [15:0] | awg_sample_time | AWG播放周期（单位：25ns，最小250ns） | 0 | W/R
| 0x2805 | awg_play_seq_cnt | [31:0] | awg_play_seq_cnt | AWG队列数（最大4096） | 0 | W/R
| 0x2806 | awg_param_addr_en | [31:0] | awg_param_addr_en | AWG单个队列参数地址使能 | 0 | W/R
| 0x2807 | awg_param_addr | [31:0] | awg_param_addr | AWGG单个队列参数地址 | 0 | W/R
| 0x2808 | awg_seq_param_addr_en | [31:0] | awg_seq_param_addr_en | AWG队列参数地址使能 | 0 | W/R
| 0x2809 | awg_seq_param_addr | [31:0] | awg_seq_param_addr | AWG队列参数地址 | 0 | W/R
| 0x280a | awg_seq_param | [31:0] | awg_seq_param | AWG队列数参数 | 0 | W/R
| 0x280b | awg_play_start_addr | [31:0] | awg_play_start_addr | AWG单个队列开始地址 | 0 | W/R
| 0x280c | awg_play_length | [31:0] | awg_play_length | AWG单个队列播放长度 | 0 | W/R
| 0x280d | awg_play_cnt | [31:0] | awg_play_cnt | AWG单个队列播放次数 | 0 | W/R
| 0x280e | awg_play_waittime | [31:0] | awg_play_waittime | AWG单个队列等待时间 | 0 | W/R