## system ctrl
REG
Reg Addr | Name | Bits | Bit name | Description | Reset | Access
0x0000 | soft_trig | [0:0] | soft_trig | 软触发 | 0 | W/R
0x0001 | osc_work_all | [0:0] | osc_work_all | osc同时配置使能 | 0 | W/R
0x0002 | fan_pwm_val | [15:0] | fan_pwm_val | 风扇转速控制 | 0 | W/R
0x0003 | load_delay | [0:0] | load_delay | io-delay 加载 | 0 | W/R
0x0004 | ltc2000_1_odelay | [8:0] | ltc2000_1_odelay | ltc2000-1 odelay值 | 0 | W/R
0x0005 | ltc2000_2_odelay | [8:0] | ltc2000_2_odelay | ltc2000-2 odelay值 | 0 | W/R
0x0006 | ad9684_idelay | [8:0] | ad9684_idelay | ad9684 idelay值 | 0 | W/R
0x0100 | pll_freq_word | [31:0] | pll_freq_word | pll频率计算结果低32bit | 0 | R
0x0101 | pll_freq_word | [15:0] | pll_freq_word | pll频率计算结果高16bit | 0 | R
0x0102 | sync_ok | [0:0] | sync_ok | 同步完成信号 | 0 | R
0x0103 | zam6228_temp_data1 | [23:0] | zam6228_temp_data1 | zam6228温度回读 | 0 | R
0x0104 | zam6229_temp_data2 | [23:1] | zam6229_temp_data2 | zam6229温度回读 | 0 | R
0x0105 | zam6230_temp_data3 | [23:2] | zam6230_temp_data3 | zam6230温度回读 | 0 | R
0x0200-0x027F | daq_data_source | [31:0] | daq_data_source | daq数据寄存器采集， 偶数寄存器为低32bit， 奇数寄存器为高32bit | 0 | R

## SignalOut config
REG
| Reg Addr | Name | Bits | Bit name | Description | Reset | Access
signalout1 | 0x0c00 | signalout1_osc_enable | [0:0] | signalout_osc_enable | signalout的osc使能 | 0 | W/R
| 0x0c01 | signalout1_osc_mode | [1:0] | signalout_osc_mode | signalout的osc模式（配置时）： 0x00：相位连续 0x01：0相位 | 0 | W/R
| 0x0c02 | signalout1_osc_rst | [0:0] | signalout_osc_rst | signalout的osc复位 | 0 | W/R
| 0x0c03 | signalout1_osc_phase_l | [31:0] | signalout_osc_phase_l | signalout的osc 相位设置低32bit | 0
| 0x0c04 | signalout1_osc_phase_h | [15:0] | signalout_osc_phase_h | signalout的osc 相位设置高16bit | 0 | W/R
| 0x0c05 | signalout1_osc_freq_word_l | [31:0] | signalout_osc_freq_word_l | signalout的osc 频率设置低32bit | 0
| 0x0c06 | signalout1_osc_freq_word_h | [15:0] | signalout_osc_freq_word_h | signalout的osc 频率设置高16bit | 0 | W/R
| 0x0c07 | signalout1_enable | [0:0] | signalout_enable | SignalOut使能 | 0 | W/R
| 0x0c08 | signalout1_source1 | [7:0] | signalout_source1 | SignalOut Fast源 0x00：空闲 0x01：NCO-1输出 0x02：NCO-2输出 0x03：x 0x04：y 0x05：r 0x06：phase 0x07：pid0 0x08：pid1 0x09：pid2 0x0A：pid3 0x0B：constant 0x0C：AWG输出 | 0 | W/R
| 0x0c09 | signalout1_scaling1_l | [31:0] | signalout_scaling1_l | SignalOut 增益低32bit | 0 | W/R
| 0x0c0a | signalout1_scaling1_h | [31:0] | signalout_scaling1_h | SignalOut 增益高32bit | 0 | W/R
| 0x0c0b | singalout1_offset_en | [0:0] | singalout_offset_en | SignalOut偏置使能 | 0 | W/R
| 0x0c0c | singalout1_offset | [15:0] | singalout_offset | SignalOut偏置 | 0 | W/R
| 0x0c0d | signalout_limit_en | [0:0] | signalout_limit_en | SignalOut输出电平限制使能 | 0 | W/R
| 0x0c0e | signalout_upper_limit | [15:0] | signalout_upper_limit | SignalOut输出电平上限 | 0 | W/R
| 0x0c0f | signalout_lower_limit | [15:0] | signalout_lower_limit | SignalOut输出电平下限 | 0 | W/R
| 0x0c10 | signalout_constant1 | [15:0] | signalout_constant1 | sinout直流值设置 | 0 | W/R
| 0x0c11 | signalout_osc_type | [3:0] | signalout_osc_type | sinout osc类型： 0x00：空闲 0x01：正弦 0x02:正锯齿 0x03：负锯齿 0x04：三角波 0x05：脉冲 | 0 | W/R
| 0x0c12 | signalout_osc_pluse_duty | [15:0] | signalout_osc_pluse_duty | 脉冲波的占空比 | 0 | W/R
| 0x0c13 | signalout_osc_scaling | [31:0] | signalout_osc_scaling | osc输出的幅度增益(2^16 = 1) | 0 | W/R
| 0x0c14 | signalout_add_osc1_en | [0:0] | signalout_add_osc1_en | SignalOut调制1使能 | 0 | W/R
| 0x0c15 | signalout_add_osc2_en | [0:0] | signalout_add_osc2_en | SignalOut调制2使能 | 0 | W/R
signalout2 | 0x0d00 | signalout1_osc_enable | [0:0] | signalout_osc_enable | signalout的osc使能 | 0 | W/R
| 0x0d01 | signalout1_osc_mode | [1:0] | signalout_osc_mode | signalout的osc模式（配置时）： 0x00：相位连续 0x01：0相位 | 0 | W/R
| 0x0d02 | signalout1_osc_rst | [0:0] | signalout_osc_rst | signalout的osc复位 | 0 | W/R
| 0x0d03 | signalout1_osc_phase_l | [31:0] | signalout_osc_phase_l | signalout的osc 相位设置低32bit | 0
| 0x0d04 | signalout1_osc_phase_h | [15:0] | signalout_osc_phase_h | signalout的osc 相位设置高16bit | 0 | W/R
| 0x0d05 | signalout1_osc_freq_word_l | [31:0] | signalout_osc_freq_word_l | signalout的osc 频率设置低32bit | 0
| 0x0d06 | signalout1_osc_freq_word_h | [15:0] | signalout_osc_freq_word_h | signalout的osc 频率设置高16bit | 0 | W/R
| 0x0d07 | signalout1_enable | [0:0] | signalout_enable | SignalOut使能 | 0 | W/R
| 0x0d08 | signalout1_source1 | [7:0] | signalout_source1 | SignalOut Fast源 0x00：空闲 0x01：NCO-1输出 0x02：NCO-2输出 0x03：x 0x04：y 0x05：r 0x06：phase 0x07：pid0 0x08：pid1 0x09：pid2 0x0A：pid3 0x0B：constant 0x0C：AWG输出 | 0 | W/R
| 0x0d09 | signalout1_scaling1_l | [31:0] | signalout_scaling1_l | SignalOut 增益低32bit | 0 | W/R
| 0x0d0a | signalout1_scaling1_h | [31:0] | signalout_scaling1_h | SignalOut 增益高32bit | 0 | W/R
| 0x0d0b | singalout1_offset_en | [0:0] | singalout_offset_en | SignalOut偏置使能 | 0 | W/R
| 0x0d0c | singalout1_offset | [15:0] | singalout_offset | SignalOut偏置 | 0 | W/R
| 0x0d0d | signalout_limit_en | [0:0] | signalout_limit_en | SignalOut输出电平限制使能 | 0 | W/R
| 0x0d0e | signalout_upper_limit | [15:0] | signalout_upper_limit | SignalOut输出电平上限 | 0 | W/R
| 0x0d0f | signalout_lower_limit | [15:0] | signalout_lower_limit | SignalOut输出电平下限 | 0 | W/R
| 0x0d10 | signalout_constant1 | [15:0] | signalout_constant1 | sinout直流值设置 | 0 | W/R
| 0x0d11 | signalout_osc_type | [3:0] | signalout_osc_type | sinout osc类型： 0x00：空闲 0x01：正弦 0x02:正锯齿 0x03：负锯齿 0x04：三角波 0x05：脉冲 | 0 | W/R
| 0x0d12 | signalout_osc_pluse_duty | [15:0] | signalout_osc_pluse_duty | 脉冲波的占空比 | 0 | W/R
| 0x0d13 | signalout_osc_scaling | [31:0] | signalout_osc_scaling | osc输出的幅度增益(2^16 = 1) | 0 | W/R
| 0x0d14 | signalout_add_osc1_en | [0:0] | signalout_add_osc1_en | SignalOut调制1使能 | 0 | W/R
| 0x0d15 | signalout_add_osc2_en | [0:0] | signalout_add_osc2_en | SignalOut调制2使能 | 0 | W/R

## trig config
REG
Reg Addr | Name | Bits | Bit name | Description | Reset | Access
0x1400 | clk_sync_mode | [0:0] | clk_sync_mode | 时钟同步模式 0：外部触发（tirgin1） 1：软触发 | 0 | W/R | 时钟同步（当前使用的gpio）
0x1401 | sync_trig | [0:0] | sync_trig | 软触发（高有效） | 0 | W/R
0x1402 | sync_en | [0:0] | sync_en | sync同步使能（高有效） | 0 | W/R
0x1407 | trig_in_mode | [7:0] | trig_in_mode | 触发输入模式 0x00：上升沿 0x01：下降沿 0x02：上升沿下降沿 | 0 | W/R | 触发输入
0x1408 | trig_in_source | [7:0] | trig_in_source | 触发输入源 0x00：软触发 0x01：硬触发1 0x02：硬触发2 0x03：硬触发3 0x04：硬触发4 | 0 | W/R
0x1409 | trig_en | [0:0] | trig_en | 触发使能 | 0 | W/R | 上传触发
0x140A | trig_source | [7:0] | trig_source | 触发源 0x01：ch0 0x02：ch1 0x03： x 0x04： y 0x05：r 0x06：θ 0x07：freq 0x08：sineout0 osc phase 0x09：sineout0 osc phase 0x0A：soft-trig 0x0B：hard-trig-1 | 0 | W/R
0x140B | trig_mode | [7:0] | trig_mode | 触发模式 0x00：上升沿触发 0x01：下降沿触发 0x02：上升沿/下降沿触发 0x03：正脉宽触发 0x04：负脉宽触发 0x05：正负脉宽触发 | 0 | W/R
0x140C | trig_delay | [31:0] | trig_delay | 触发延时 | 0 | W/R
0x140D | trig_release_restrain | [31:0] | trig_release_restrain | 触发抑释时间 | 0 | W/R
0x140E | trig_plus_width | [31:0] | trig_plus_width | 触发脉宽设置 | 0 | W/R
0x140F | hysteresis_range_high[31:0] | [31:0] | hysteresis_range_high[31:0] | 触发迟滞电平上限低32bit | 0 | W/R
0x1410 | hysteresis_range_high[63:32] | [31:0] | hysteresis_range_high[63:32] | 触发迟滞电平上限高32bit | 0 | W/R
0x1411 | hysteresis_range_low[31:0] | [31:0] | hysteresis_range_low[31:0] | 触发迟滞电平下限低32bit | 0 | W/R
0x1412 | hysteresis_range_low[63:32] | [31:0] | hysteresis_range_low[63:32] | 触发迟滞电平下限高32bit | 0 | W/R
0x1413 | trig_out_mode | [7:0] | trig_out_mode | 触发输出模式 0x00：低电平 0x01：高电平 0x02：硬触发 0x03：自定义触发 0x04：scope触发 | 0 | W/R | 触发输出1
0x1414 | trig_out_plus_period | [31:0] | trig_out_plus_period | 自定义触发输出的周期（单位：25ns） | 0 | W/R
0x1415 | trig_out_plus_width | [31:0] | trig_out_plus_width | 自定义触发输出的高电平时间（单位：25ns） | 0 | W/R
0x1416 | trig_out_plus_loop | [31:0] | trig_out_plus_loop | 自定义触发输出的个数 | 0 | W/R

## PLL config
REG
Reg Addr | Name | Bits | Bit name | Description | Reset | Access
0x0700 | pll_enable | [0:0] | pll_enable | PLL使能 | 0 | W/R
0x0701 | pll_source | [3:0] | pll_source | PLL源 0x00：ch0 0x01：ch1 | 0 | W/R
0x0702 | pll_ref_hysteresis_high | [19:0] | pll_ref_hysteresis_high | pll输入迟滞电平上限 | 0 | W/R
0x0703 | pll_ref_hysteresis_low | [19:0] | pll_ref_hysteresis_low | pll输入迟滞电平下限 | 0 | W/R
0x0704 | pll_mov_fir_ratio | [19:0] | pll_mov_fir_ratio | pll滑动平均深度（最大256）（暂时没做） | 0 | W/R
0x0705 | pll_calc_time_l | [31:0] | pll_calc_time[31:0] | pll频率计算时间低32bit | 0 | W/R
0x0706 | pll_calc_time_h | [15:0] | pll_calc_time[47:0] | pll频率计算时间高16bit | 0 | W/R

## PID
REG
| Reg Addr | Name | Bits | Bit name | Description | Reset | Access
PID1 | 0x1600 + n*0x100 | pid1_enable | [0:0] | pid_enable | PID使能 | 0 | W/R
| 0x1601+ n*0x100 | pid1_ki_enable | [0:0] | ki_enable | Ki使能 | 0 | W/R
| 0x1602+ n*0x100 | pid1_moving_aver_ratio | [15:0] | pid_moving_aver_ratio | pid滑动滤波器深度 | 0 | W/R
| 0x1603+ n*0x100 | pid1_source | [7:0] | pid_source | pid数据源： 0x00-0x03：demode1 X - demode1 θ 0x04：demode1 osc freq 0x05-0x08：PID1 - PID4 | 0 | W/R
| 0x1604+ n*0x100 | pid1_set_point_l | [31:0] | set_point[31:0] | set_point低32bit | 0 | W/R
| 0x1605+ n*0x100 | pid1_set_point_h | [15:0] | set_point[47:32] | set_point高16bit | 0 | W/R
| 0x1606+ n*0x100 | pid1_Kp_l | [31:0] | Kp[31:0] | Kp低32bit | 0 | W/R
| 0x1607+ n*0x100 | pid1_Kp_h | [15:0] | Kp[47:32] | Kp高16bit | 0 | W/R
| 0x1608+ n*0x100 | pid1_Ki_l | [31:0] | Ki[31:0] | Ki低32bit | 0 | W/R
| 0x1609+ n*0x100 | pid1_Ki_h | [15:0] | Ki[47:32] | Ki高16bit | 0 | W/R
| 0x160a+ n*0x100 | pid1_Kd_l | [31:0] | Kd[31:0] | Kd低32bit | 0 | W/R
| 0x160b+ n*0x100 | pid1_Kdh | [15:0] | Kd[47:32] | Kd高16bit | 0 | W/R
| 0x160c+ n*0x100 | pid1_decimation | [31:0] | pid_decimation | PID抽取率 | 0 | W/R
| 0x160d+ n*0x100 | pid_invert | [0:0] | pid_invert | PID输出倒置 | 0 | W/R
| 0x160e+ n*0x100 | normalization_v_l | [31:0] | normalization_v_l | err_归一化配置低32bit | 0 | W/R
| 0x160f+ n*0x100 | normalization_v_h | [31:0] | normalization_v_h | err_归一化配置高32bit | 0 | W/R

## OSC config
REG
| Reg Addr | Name | Bits | Bit name | Description | Reset | Access
OSC1 | 0x2200 | oscillators1_en | [0:0] | oscillators_en | osc使能 | 0 | W/R
| 0x2201 | oscillators1_mode | [1:0] | oscillators_mode | osc模式（配置时）： 0x00：相位连续 0x01：0相位 | 0 | W/R
| 0x2202 | oscillators1_rst | [0:0] | oscillators_rst | osc复位 | 0 | W/R
| 0x2203 | oscillators1_phase_l | [31:0] | oscillators_phase_l | osc 相位设置低32bit | 0 | W/R
| 0x2204 | oscillators1_phase_h | [15:0] | oscillators_phase_h | osc 相位设置高16bit | 0 | W/R
| 0x2205 | oscillators1_freq_word_l | [31:0] | oscillators_freq_word_l | osc 频率设置低32bit | 0 | W/R
| 0x2206 | oscillators1_freq_word_h | [15:0] | oscillators_freq_word_h | osc 频率设置高16bit | 0 | W/R
| 0x2207 | am_fm_enable | [0:0] | am_fm_enable | AM/FM使能 | 0 | W/R
| 0x2208 | am_fm_mode | [3:0] | am_fm_mode | AM/FM输出模式： 0x00：空闲 0x01:上边带 0x02：下边带 0x03：上下边带 | 0 | W/R
| 0x2209 | modulation_multi_1 | [3:0] | modulation_multi_1 | AM/FM计算控制： bit0：0：+ 1：- bit1：0：+ 1：- bit2：0：AM 1：FM | 0 | W/R
| 0x220a | am_n1 | [31:0] | am_n1 | 基带幅度控制 | 0 | W/R
| 0x220b | am_n2 | [31:0] | am_n2 | 上边带幅度控制 | 0 | W/R
| 0x220c | am_n3 | [31:0] | am_n3 | 下边带幅度控制 | 0 | W/R

## demod config
REG
| Reg Addr | Name | Bits | Bit name | Description | Reset | Access
Demod1 | 0x0800 | demod1_sinc_dec_ratio_en | [0:0] | sinc_dec_ratio_en | SINC抽取使能 | 0 | W/R
| 0x0801 | demod1_sinc_dec_ratio_m1 | [15:0] | sinc_dec_ratio_m1 | SINC抽取1的速率 | 0 | W/R
| 0x0802 | demod1_sinc_aver_ratio | [15:0] | sinc_aver_ratio | SINC滑动平均的速率 | 0 | W/R
| 0x0803 | demod1_sinc_dec_ratio_m2 | [15:0] | sinc_dec_ratio_m2 | SINC抽取2的速率 | 0 | W/R
| 0x0804 | demod1_enable | [0:0] | demodulators_enable | 解调模块使能 | 0 | W/R
| 0x0805 | demod1_source | [3:0] | demodulators_source | 解调模块数据源 0x00：ch0 0x01：ch1 0x02：constant_reg | 0 | W/R
| 0x0806 | demod1_sinc_en | [0:0] | sinc_en | SINC使能 | 0 | W/R
| 0x0807 | demod1_fir_order | [7:0] | fir_order | 滤波器阶数 | 0 | W/R
| 0x0808 | demod1_alpha_l | [31:0] | alpha[31:0] | 滤波器系数 | 0 | W/R
| 0x0809 | demod1_alpha_m | [31:0] | alpha[63:32] | 滤波器系数 | 0 | W/R
| 0x080a | demod1_alpha_h | [31:0] | alpha[95:64] | 滤波器系数 | 0 | W/R
| 0x080b | demod1_constant_reg | [19:0] | constant_reg | 常数，用于验证解调模块 | 0 | W/R
| 0x080c | demod1_psd_scaling_l | [31:0] | psd_scaling | PSD的增益低32bit | 0 | W/R
| 0x080d | demod1_psd_scaling_h | [31:0] | psd_scaling | PSD的增益高32bit | 0 | W/R
| 0x080e | ref_source | [3:0] | ref_source | 参考源： 0x00：osc 0x01：ch0 0x02：ch1 0x03：ref_constant | 0 | W/R
| 0x080f | ref_constant | [15:0] | ref_constant | 参考直流电平设置 | 0 | W/R

## Up data config
REG
Reg Addr | Name | Bits | Bit name | Description | Reset | Access
0x1a00 | scpoe_up_en | [0:0] | scpoe_up_en | scope上传使能 | 0 | W
0x1a01 | scpoe_average_en | [0:0] | scpoe_average_en | scope平均使能（降采样时平均） | 0 | W
0x1a02 | scope_up_data_mux | [7:0] | scope_up_data_mux | Scope上传数据源 0x01：ch0 0x02：ch1 0x03 ：Sinout 0 0x04 ：Sinout 1 0x05：Ref-Osc 0x06：x 0x07：y 0x08：r 0x09：phase 0x0A - 0xD：PID Ut0 -- PID Ut3 0x0E - 0x11：PID err-out0 -- PID err-out3 | 0 | W
0x1a03 | scope_decimation_value | [31:0] | scope_decimation_value | Scope抽取率 | 0 | W
0x1a04 | daq_up_en | [0:0] | daq_up_en | daq上传使能 | 0 | W
0x1a05 | daq_up_data_mux[31:0] | [31:0] | daq_up_data_mux[31:0] | DAQ上传数据源：（每一个bit表示一个数据源使能） bit0-bit3：demod1 x,y,r,θ bit4：freq bit5-bit8：pid0-3 | 0 | W
0x1a06 | daq_up_data_mux[63:32] | [31:0] | daq_up_data_mux[63:32] | DAQ上传数据源：（每一个bit表示一个数据源使能） | 0 | W
0x1a07 | daq_decimation_value | [31:0] | daq_decimation_value | daq重采样速率 | 0 | W
0x1a08 | up_en | [0:0] | up_en | 上传使能 | 0 | W
0x1a09 | up_data_mode | [3:0] | up_data_mode | 上传模式： 0x00：空闲 0x01：存储模式 0x02：读取模式 0x03：连续写模式（暂时不用） | 0 | W
0x1a0a | updata_soft_trig | [0:0] | updata_soft_trig | 上传工作触发 | 0 | W
0x1a0b | storag_cnt | [31:0] | storag_cnt | 上传存储模式下的block数量 | 0 | W
0x1a0c | block_size | [31:0] | block_size | 每个块的大小 | 0 | W
0x1a0d | up_data_cache_length | [31:0] | up_data_cache_length | 每个块的预缓存大小 | 0 | W
0x1a0e | up_data_write_length | [31:0] | up_data_write_length | 每个块的后续存储长度 | 0 | W
0x1a0f | read_block | [31:0] | read_block | 读取块位置 | 0 | W
0x1a10 | dma_up_en | [0:0] | dma_up_en | DMA上传使能 | 0 | W
0x1a11 | dma_up_data_clr | [0:0] | dma_up_data_clr | DMA上传数据清理 | 0 | W
0x1a12 | dma_rd_length | [31:0] | dma_rd_length | DMA读取数据长度 | 0 | W
0x1b00 | scpoe_up_en | [0:0] | scpoe_up_en | scope上传使能 | 0 | W
0x1b01 | scpoe_average_en | [0:0] | scpoe_average_en | scope平均使能（降采样时平均） | 0 | W
0x1b02 | scope_up_data_mux | [7:0] | scope_up_data_mux | Scope上传数据源 0x01：ch0 0x02：ch1 0x03 ：Sinout 0 0x04 ：Sinout 1 0x05：Ref-Osc 0x06：x 0x07：y 0x08：r 0x09：phase 0x0A - 0xD：PID Ut0 -- PID Ut3 0x0E - 0x11：PID err-out0 -- PID err-out3 | 0 | W
0x1b03 | scope_decimation_value | [31:0] | scope_decimation_value | Scope抽取率 | 0 | W
0x1b04 | daq_up_en | [0:0] | daq_up_en | daq上传使能 | 0 | W
0x1b05 | daq_up_data_mux[31:0] | [31:0] | daq_up_data_mux[63:32] | DAQ上传数据源：（每一个bit表示一个数据源使能） bit0-bit3：demod1 x,y,r,θ bit4：freq bit5-bit8：pid0-3 | 0 | W
0x1b06 | daq_up_data_mux[63:32] | [31:0] | daq_up_data_mux[31:0] | DAQ上传数据源：（每一个bit表示一个数据源使能） | 0 | W
0x1b07 | daq_decimation_value | [31:0] | daq_decimation_value | daq重采样速率 | 0 | W
0x1b08 | up_en | [0:0] | up_en | 上传使能 | 0 | W
0x1b09 | up_data_mode | [3:0] | up_data_mode | 上传模式： 0x00：空闲 0x01：存储模式 0x02：读取模式 0x03：连续写模式（暂时不用） | 0 | W
0x1b0a | updata_soft_trig | [0:0] | updata_soft_trig | 上传工作触发 | 0 | W
0x1b0b | storag_cnt | [31:0] | storag_cnt | 上传存储模式下的block数量 | 0 | W
0x1b0c | block_size | [31:0] | block_size | 每个块的大小 | 0 | W
0x1b0d | up_data_cache_length | [31:0] | up_data_cache_length | 每个块的预缓存大小 | 0 | W
0x1b0e | up_data_write_length | [31:0] | up_data_write_length | 每个块的后续存储长度 | 0 | W
0x1b0f | read_block | [31:0] | read_block | 读取块位置 | 0 | W
0x1b10 | dma_up_en | [0:0] | dma_up_en | DMA上传使能 | 0 | W
0x1b11 | dma_up_data_clr | [0:0] | dma_up_data_clr | DMA上传数据清理 | 0 | W
0x1b12 | dma_rd_length | [31:0] | dma_rd_length | DMA读取数据长度 | 0 | W

## IV_card
REG
Reg Addr | Name | Bits | Bit name | Description | Reset | Access
0x1C00 | relays1_addr | [1:0] | relays1_addr | 继电器1地址 | 0 | W/R
0x1C01 | range_relays1 | [7:0] | range_relays1 | 继电器1设置 | 0 | W/R
0x1C02 | range_relays1_en | [0:0] | range_relays1_en | 继电器1设置使能 | 0 | W/R
0x1C03 | relays2_addr | [1:0] | relays2_addr | 继电器2地址 | 0 | W/R
0x1C04 | range_relays2 | [7:0] | range_relays2 | 继电器2设置 | 0 | W/R
0x1C05 | range_relays2_en | [0:0] | range_relays2_en | 继电器2设置使能 | 0 | W/R
0x1C06 | relays3_addr | [1:0] | relays3_addr | 继电器3地址 | 0 | W/R
0x1C07 | range_relays3 | [7:0] | range_relays3 | 继电器3设置 | 0 | W/R
0x1C08 | range_relays3_en | [0:0] | range_relays3_en | 继电器3设置使能 | 0 | W/R
0x1C09 | relays4_addr | [1:0] | relays4_addr | 继电器4地址 | 0 | W/R
0x1C0a | range_relays4 | [7:0] | range_relays4 | 继电器4设置 | 0 | W/R
0x1C0b | range_relays5_en | [0:0] | range_relays5_en | 继电器4设置使能 | 0 | W/R

## AWG config
REG
| Reg Addr | Name | Bits | Bit name | Description | Reset | Access
AWG1 | 0x2700 | awg_data_write_addr_en | [0:0] | awg_data_write_addr_en | AWG数据存储地址使能 | 0 | W/R
| 0x2701 | awg_data_write_addr | [31:0] | awg_data_write_addr | AWG数据存储地址 | 0 | W/R
| 0x2702 | awg_play_en | [0:0] | awg_play_en | AWG播放使能 | 0 | W/R
| 0x2703 | awg_play_mode | [7:0] | awg_play_mode | AWG播放模式 0x01：连续播放 0x02： 0x03： | 0 | W/R
| 0x2704 | awg_play_seq_cnt | [31:0] | awg_play_seq_cnt | AWG播放队列总数 | 0 | W/R
| 0x2705 | awg_play_start_addr | [25:0] | awg_play_start_addr | AWG队列起始地址 | 0 | W/R
| 0x2706 | awg_play_length | [25:0] | awg_play_length | AWG队列播放长度 | 0 | W/R
| 0x2707 | awg_play_cnt | [31:0] | awg_play_cnt | AWG队列播放次数 | 0 | W/R
| 0x2708 | awg_play_waittime | [31:0] | awg_play_waittime | AWG队列播放完等待时间 | 0 | W/R
| 0x2709 | awg1_param_addr_en | [0:0] | awg1_param_addr_en | AWG队列参数写入使能 | 0 | W/R
| 0x270A | awg1_param_addr | [11:0] | awg1_param_addr | AWG队列参数写入地址 | 0 | W/R
| 0x270B | awg1_seq_param_addr_en | [0:0] | awg1_seq_param_addr_en | AWG队列播放顺序参数写入使能 | 0 | W/R
| 0x270C | awg1_seq_param_addr | [11:0] | awg1_seq_param_addr | AWG队列播放顺序参数写入地址 | 0 | W/R
| 0x270D | awg1_seq_param | [15:0] | awg1_seq_param | AWG队列播放顺序参数写入地址 | 0 | W/R
AWG2 | 0x3700 | awg_data_write_addr_en | [0:0] | awg_data_write_addr_en | AWG数据存储地址使能 | 0 | W/R
| 0x3701 | awg_data_write_addr | [31:0] | awg_data_write_addr | AWG数据存储地址 | 0 | W/R
| 0x3702 | awg_play_en | [0:0] | awg_play_en | AWG播放使能 | 0 | W/R
| 032703 | awg_play_mode | [7:0] | awg_play_mode | AWG播放模式 0x01：连续播放 0x02： 0x03： | 0 | W/R
| 0x3704 | awg_play_seq_cnt | [31:0] | awg_play_seq_cnt | AWG播放队列总数 | 0 | W/R
| 0x3705 | awg_play_start_addr | [25:0] | awg_play_start_addr | AWG队列起始地址 | 0 | W/R
| 0x3706 | awg_play_length | [25:0] | awg_play_length | AWG队列播放长度 | 0 | W/R
| 0x3707 | awg_play_cnt | [31:0] | awg_play_cnt | AWG队列播放次数 | 0 | W/R
| 0x3708 | awg_play_waittime | [31:0] | awg_play_waittime | AWG队列播放完等待时间 | 0 | W/R
| 03709 | awg1_param_addr_en | [0:0] | awg1_param_addr_en | AWG队列参数写入使能 | 0 | W/R
| 0x370A | awg1_param_addr | [11:0] | awg1_param_addr | AWG队列参数写入地址 | 0 | W/R
| 0x370B | awg1_seq_param_addr_en | [0:0] | awg1_seq_param_addr_en | AWG队列播放顺序参数写入使能 | 0 | W/R
| 0x370C | awg1_seq_param_addr | [11:0] | awg1_seq_param_addr | AWG队列播放顺序参数写入地址 | 0 | W/R
| 0x370D | awg1_seq_param | [15:0] | awg1_seq_param | AWG队列播放顺序参数写入地址 | 0 | W/R